## Summary
Item | Value
Water depth zw (m) | 22
Gamma_w (kN/m³) | 9.81
Pa (kPa) | 100
Rows in input | 3756
Max depth (m) | 41.215
qt max (MPa) | 45.0159
Rf max (%) | 13.4981
Ic min (-) | 0.99211
Ic max (-) | 6.4873

## Results
depth_m | qc_MPa | qt_MPa | fs_kPa | u2_kPa | a | Rf_percent | gamma_kNm3 | sigma_v0_kPa | u0_kPa | sigma_v0_eff_kPa | qn_kPa | Qt | Fr_percent | Bq | Ic | Zone | SoilBehaviorType
0 | [7 empty] | 215.82 | 215.82 | 0
1.006 | 0.015 | 0.015 | 0.725 | 0 | 0.8 | 4.8333 | 11.0278 | 226.914 | 225.6889 | 1.2251 | -211.914
1.015 | 0.01 | 0.01 | 0.778 | 0 | 0.8 | 7.78 | 10.9535 | 227.0129 | 225.7772 | 1.2357 | -217.0129
1.023 | 0.01 | 0.0102 | 0.867 | 1 | 0.8 | 8.5 | 11.0857 | 227.101 | 225.8556 | 1.2454 | -216.901
1.031 | 0.007 | 0.00726 | 0.726 | 1.3 | 0.8 | 10 | 10.7511 | 227.1884 | 225.9341 | 1.2543 | -219.9284
1.04 | 0.007 | 0.00726 | 0.889 | 1.3 | 0.8 | 12.2452 | 10.9841 | 227.2862 | 226.0224 | 1.2638 | -220.0262
1.049 | 0.005 | 0.00526 | 0.71 | 1.3 | 0.8 | 13.4981 | 10.6019 | 227.3833 | 226.1107 | 1.2727 | -222.1233
1.057 | 0.005 | 0.00526 | 0.703 | 1.3 | 0.8 | 13.365 | 10.5905 | 227.4681 | 226.1892 | 1.2789 | -222.2081
1.066 | 0.005 | 0.00546 | 0.423 | 2.3 | 0.8 | 7.7473 | 10.0205 | 227.5609 | 226.2775 | 1.2834 | -222.1009
1.074 | 0.005 | 0.00554 | 0.544 | 2.7 | 0.8 | 9.8195 | 10.3155 | 227.6422 | 226.3559 | 1.2863 | -222.1022
1.083 | 0.007 | 0.00754 | 0.704 | 2.7 | 0.8 | 9.3369 | 10.7303 | 227.7369 | 226.4442 | 1.2927 | -220.1969
1.092 | 0.012 | 0.01254 | 0.707 | 2.7 | 0.8 | 5.638 | 10.9302 | 227.8344 | 226.5325 | 1.3019 | -215.2944
1.1 | 0.015 | 0.01554 | 0.71 | 2.7 | 0.8 | 4.5689 | 11.0173 | 227.9222 | 226.611 | 1.3112 | -212.3822
1.11 | 0.022 | 0.02254 | 0.868 | 2.7 | 0.8 | 3.8509 | 11.391 | 228.0342 | 226.7091 | 1.3251 | -205.4942
1.119 | 0.03 | 0.03072 | 1.087 | 3.6 | 0.8 | 3.5384 | 11.7686 | 228.1384 | 226.7974 | 1.341 | -197.4184
1.128 | 0.035 | 0.0358 | 1.04 | 4 | 0.8 | 2.905 | 11.7764 | 228.2444 | 226.8857 | 1.3587 | -192.4444
1.137 | 0.047 | 0.0478 | 0.872 | 4 | 0.8 | 1.8243 | 11.6846 | 228.35 | 226.974 | 1.376 | -180.55
1.147 | 0.052 | 0.0528 | 0.774 | 4 | 0.8 | 1.4659 | 11.5856 | 228.4663 | 227.0721 | 1.3942 | -175.6663
1.156 | 0.059 | 0.05964 | 0.908 | 3.2 | 0.8 | 1.5225 | 11.816 | 228.5716 | 227.1604 | 1.4113 | -168.9316
1.166 | 0.064 | 0.06454 | 0.906 | 2.7 | 0.8 | 1.4038 | 11.8437 | 228.6899 | 227.2585 | 1.4315 | -164.1499
1.175 | 0.069 | 0.06938 | 0.938 | 1.9 | 0.8 | 1.352 | 11.9114 | 228.7968 | 227.3467 | 1.4501 | -159.4168
1.185 | 0.064 | 0.06408 | 1.059 | 0.4 | 0.8 | 1.6526 | 12.0205 | 228.9165 | 227.4449 | 1.4716 | -164.8365
1.194 | 0.059 | 0.05882 | 0.906 | -0.9 | 0.8 | 1.5403 | 11.8081 | 229.0237 | 227.5331 | 1.4906 | -170.2037
1.203 | 0.054 | 0.05358 | 0.905 | -2.1 | 0.8 | 1.6891 | 11.7711 | 229.1298 | 227.6214 | 1.5084 | -175.5498
1.213 | 0.047 | 0.0461 | 0.902 | -4.5 | 0.8 | 1.9566 | 11.7096 | 229.2472 | 227.7195 | 1.5277 | -183.1472
1.222 | 0.04 | 0.0391 | 0.913 | -4.5 | 0.8 | 2.335 | 11.6604 | 229.3524 | 227.8078 | 1.5446 | -190.2524
1.232 | 0.032 | 0.0312 | 1.052 | -4 | 0.8 | 3.3718 | 11.7369 | 229.4694 | 227.9059 | 1.5634 | -198.2694
1.242 | 0.027 | 0.0262 | 0.722 | -4 | 0.8 | 2.7557 | 11.2369 | 229.5842 | 228.004 | 1.5802 | -203.3842
1.251 | 0.027 | 0.0262 | 0.877 | -4 | 0.8 | 3.3473 | 11.4606 | 229.6864 | 228.0923 | 1.5941 | -203.4864
1.261 | 0.027 | 0.0262 | 0.722 | -4 | 0.8 | 2.7557 | 11.2369 | 229.7999 | 228.1904 | 1.6094 | -203.5999
1.271 | 0.03 | 0.02938 | 0.868 | -3.1 | 0.8 | 2.9544 | 11.4927 | 229.9135 | 228.2885 | 1.625 | -200.5335
1.28 | 0.032 | 0.03146 | 0.534 | -2.7 | 0.8 | 1.6974 | 10.9601 | 230.0145 | 228.3768 | 1.6377 | -198.5545
1.29 | 0.03 | 0.02946 | 0.883 | -2.7 | 0.8 | 2.9973 | 11.5134 | 230.1269 | 228.4749 | 1.652 | -200.6669
1.3 | 0.03 | 0.02946 | 0.714 | -2.7 | 0.8 | 2.4236 | 11.269 | 230.2408 | 228.573 | 1.6678 | -200.7808
1.309 | 0.032 | 0.03146 | 0.716 | -2.7 | 0.8 | 2.2759 | 11.2974 | 230.3424 | 228.6613 | 1.6811 | -198.8824
1.319 | 0.037 | 0.03646 | 0.899 | -2.7 | 0.8 | 2.4657 | 11.6158 | 230.4569 | 228.7594 | 1.6975 | -193.9969
1.328 | 0.042 | 0.04146 | 0.905 | -2.7 | 0.8 | 2.1828 | 11.6727 | 230.5617 | 228.8477 | 1.7141 | -189.1017
1.338 | 0.05 | 0.04946 | 0.582 | -2.7 | 0.8 | 1.1767 | 11.2326 | 230.6763 | 228.9458 | 1.7305 | -181.2163
1.348 | 0.057 | 0.05664 | 0.537 | -1.8 | 0.8 | 0.94809 | 11.192 | 230.7884 | 229.0439 | 1.7445 | -174.1484
1.357 | 0.057 | 0.05674 | 0.536 | -1.3 | 0.8 | 0.94466 | 11.1905 | 230.8891 | 229.1322 | 1.7569 | -174.1491
1.367 | 0.054 | 0.05374 | 0.533 | -1.3 | 0.8 | 0.99181 | 11.1632 | 231.0009 | 229.2303 | 1.7706 | -177.2609
1.377 | 0.05 | 0.04958 | 0.665 | -2.1 | 0.8 | 1.3413 | 11.3869 | 231.1136 | 229.3284 | 1.7853 | -181.5336
1.387 | 0.052 | 0.05146 | 0.551 | -2.7 | 0.8 | 1.0707 | 11.1848 | 231.2265 | 229.4265 | 1.8 | -179.7665
1.396 | 0.047 | 0.04646 | 0.751 | -2.7 | 0.8 | 1.6164 | 11.5018 | 231.3286 | 229.5148 | 1.8138 | -184.8686
1.406 | 0.045 | 0.04446 | 0.74 | -2.7 | 0.8 | 1.6644 | 11.468 | 231.4434 | 229.6129 | 1.8306 | -186.9834
1.416 | 0.04 | 0.03946 | 0.552 | -2.7 | 0.8 | 1.3989 | 11.0851 | 231.5562 | 229.711 | 1.8452 | -192.0962
1.426 | 0.035 | 0.03446 | 0.617 | -2.7 | 0.8 | 1.7905 | 11.1612 | 231.6674 | 229.8091 | 1.8584 | -197.2074
1.436 | 0.032 | 0.03146 | 0.801 | -2.7 | 0.8 | 2.5461 | 11.4265 | 231.7804 | 229.9072 | 1.8732 | -200.3204
1.446 | 0.032 | 0.03146 | 1.365 | -2.7 | 0.8 | 4.3388 | 12.0397 | 231.8977 | 230.0053 | 1.8924 | -200.4377
1.456 | 0.03 | 0.02962 | 1.738 | -1.9 | 0.8 | 5.8677 | 12.2944 | 232.0194 | 230.1034 | 1.916 | -202.3994
1.466 | 0.032 | 0.03174 | 1.928 | -1.3 | 0.8 | 6.0744 | 12.4403 | 232.143 | 230.2015 | 1.9416 | -200.403
1.476 | 0.04 | 0.03974 | 1.741 | -1.3 | 0.8 | 4.381 | 12.4091 | 232.2673 | 230.2996 | 1.9677 | -192.5273
1.486 | 0.062 | 0.06174 | 1.622 | -1.3 | 0.8 | 2.6271 | 12.4966 | 232.3918 | 230.3977 | 1.9941 | -170.6518
1.496 | 0.084 | 0.08374 | 1.73 | -1.3 | 0.8 | 2.0659 | 12.6876 | 232.5177 | 230.4958 | 2.022 | -148.7777
1.506 | 0.097 | 0.09674 | 1.707 | -1.3 | 0.8 | 1.7645 | 12.7276 | 232.6448 | 230.5939 | 2.0509 | -135.9048
1.516 | 0.106 | 0.1051 | 1.421 | -4.5 | 0.8 | 1.352 | 12.5484 | 232.7712 | 230.692 | 2.0792 | -127.6712
1.526 | 0.111 | 0.10934 | 1.16 | -8.3 | 0.8 | 1.0609 | 12.3301 | 232.8956 | 230.7901 | 2.1055 | -123.5556
1.536 | 0.109 | 0.10696 | 1.182 | -10.2 | 0.8 | 1.1051 | 12.3433 | 233.0189 | 230.8882 | 2.1308 | -126.0589
1.546 | 0.111 | 0.10854 | 1.27 | -12.3 | 0.8 | 1.1701 | 12.4315 | 233.1428 | 230.9863 | 2.1566 | -124.6028
1.556 | 0.097 | 0.094 | 1.175 | -15 | 0.8 | 1.25 | 12.2869 | 233.2664 | 231.0844 | 2.1821 | -139.2664
1.566 | 0.082 | 0.0788 | 1.303 | -16 | 0.8 | 1.6536 | 12.3383 | 233.3895 | 231.1825 | 2.2071 | -154.5895
1.576 | 0.074 | 0.0708 | 1.533 | -16 | 0.8 | 2.1653 | 12.4842 | 233.5136 | 231.2806 | 2.2331 | -162.7136
1.586 | 0.072 | 0.0688 | 1.404 | -16 | 0.8 | 2.0407 | 12.3721 | 233.6379 | 231.3787 | 2.2593 | -164.8379
1.597 | 0.072 | 0.0688 | 1.153 | -16 | 0.8 | 1.6759 | 12.1455 | 233.7728 | 231.4866 | 2.2862 | -164.9728
1.607 | 0.064 | 0.06096 | 0.767 | -15.2 | 0.8 | 1.2582 | 11.6302 | 233.8917 | 231.5847 | 2.307 | -172.9317
1.617 | 0.054 | 0.05106 | 0.697 | -14.7 | 0.8 | 1.3651 | 11.4522 | 234.0071 | 231.6828 | 2.3243 | -182.9471
1.627 | 0.05 | 0.04722 | 0.992 | -13.9 | 0.8 | 2.1008 | 11.8282 | 234.1235 | 231.7809 | 2.3426 | -186.9035
1.637 | 0.045 | 0.04232 | 1.536 | -13.4 | 0.8 | 3.6295 | 12.2891 | 234.2441 | 231.879 | 2.3651 | -191.9241
1.648 | 0.037 | 0.03432 | 2.058 | -13.4 | 0.8 | 5.9965 | 12.5453 | 234.3806 | 231.9869 | 2.3938 | -200.0606
1.658 | 0.042 | 0.03948 | 2.469 | -12.6 | 0.8 | 6.2538 | 12.8085 | 234.5074 | 232.085 | 2.4224 | -195.0274
1.668 | 0.064 | 0.0616 | 2.859 | -12 | 0.8 | 4.6412 | 13.1478 | 234.6372 | 232.1831 | 2.4541 | -173.0372
1.679 | 0.097 | 0.09476 | 2.643 | -11.2 | 0.8 | 2.7892 | 13.2225 | 234.7822 | 232.291 | 2.4912 | -140.0222
1.689 | 0.124 | 0.12186 | 2.287 | -10.7 | 0.8 | 1.8767 | 13.1526 | 234.9141 | 232.3891 | 2.525 | -113.0541
1.699 | 0.141 | 0.13886 | 1.961 | -10.7 | 0.8 | 1.4122 | 13.0257 | 235.045 | 232.4872 | 2.5578 | -96.185
1.71 | 0.163 | 0.16086 | 1.788 | -10.7 | 0.8 | 1.1115 | 12.9759 | 235.188 | 232.5951 | 2.5929 | -74.328
1.721 | 0.168 | 0.16586 | 1.729 | -10.7 | 0.8 | 1.0424 | 12.949 | 235.3306 | 232.703 | 2.6276 | -69.4706
1.731 | 0.151 | 0.14854 | 1.419 | -12.3 | 0.8 | 0.9553 | 12.6794 | 235.4587 | 232.8011 | 2.6576 | -86.9187
1.741 | 0.144 | 0.1409 | 1.418 | -15.5 | 0.8 | 1.0064 | 12.6584 | 235.5854 | 232.8992 | 2.6862 | -94.6854
1.752 | 0.136 | 0.13236 | 1.401 | -18.2 | 0.8 | 1.0585 | 12.6205 | 235.7245 | 233.0071 | 2.7173 | -103.3645
1.762 | 0.126 | 0.12212 | 1.226 | -19.4 | 0.8 | 1.0039 | 12.4362 | 235.8497 | 233.1052 | 2.7445 | -113.7297
1.773 | 0.119 | 0.115 | 1.611 | -20 | 0.8 | 1.4009 | 12.7273 | 235.9881 | 233.2131 | 2.775 | -120.9881
1.784 | 0.114 | 0.11 | 1.976 | -20 | 0.8 | 1.7964 | 12.9452 | 236.1293 | 233.321 | 2.8083 | -126.1293
1.794 | 0.097 | 0.093 | 2.141 | -20 | 0.8 | 2.3022 | 12.973 | 236.2589 | 233.4191 | 2.8398 | -143.2589
1.805 | 0.099 | 0.09516 | 2.315 | -19.2 | 0.8 | 2.4327 | 13.0717 | 236.4022 | 233.5271 | 2.8751 | -141.2422
1.815 | 0.104 | 0.10026 | 2.307 | -18.7 | 0.8 | 2.301 | 13.0878 | 236.533 | 233.6251 | 2.9078 | -136.273
1.826 | 0.104 | 0.1004 | 1.751 | -18 | 0.8 | 1.744 | 12.7711 | 236.6752 | 233.7331 | 2.9421 | -136.2752
1.837 | 0.104 | 0.10052 | 1.769 | -17.4 | 0.8 | 1.7598 | 12.7833 | 236.8158 | 233.841 | 2.9748 | -136.2958
1.847 | 0.104 | 0.10068 | 1.938 | -16.6 | 0.8 | 1.9249 | 12.8889 | 236.9441 | 233.9391 | 3.005 | -136.2641
1.858 | 0.111 | 0.1078 | 2.132 | -16 | 0.8 | 1.9777 | 13.0248 | 237.0866 | 234.047 | 3.0397 | -129.2866
1.869 | 0.126 | 0.1228 | 2.136 | -16 | 0.8 | 1.7394 | 13.0769 | 237.2302 | 234.1549 | 3.0753 | -114.4302
1.879 | 0.139 | 0.13596 | 1.973 | -15.2 | 0.8 | 1.4512 | 13.0247 | 237.3607 | 234.253 | 3.1077 | -101.4007
1.889 | 0.149 | 0.14606 | 2.546 | -14.7 | 0.8 | 1.7431 | 13.3454 | 237.4926 | 234.3511 | 3.1415 | -91.4326
1.9 | 0.156 | 0.15306 | 2.701 | -14.7 | 0.8 | 1.7647 | 13.4314 | 237.6398 | 234.459 | 3.1808 | -84.5798
1.911 | 0.151 | 0.14806 | 2.26 | -14.7 | 0.8 | 1.5264 | 13.2136 | 237.7864 | 234.5669 | 3.2195 | -89.7264
1.922 | 0.166 | 0.16322 | 1.994 | -13.9 | 0.8 | 1.2217 | 13.1069 | 237.9311 | 234.6748 | 3.2563 | -74.7111
1.932 | 0.171 | 0.16832 | 1.951 | -13.4 | 0.8 | 1.1591 | 13.0936 | 238.0621 | 234.7729 | 3.2892 | -69.7421
1.943 | 0.161 | 0.15832 | 1.948 | -13.4 | 0.8 | 1.2304 | 13.0684 | 238.206 | 234.8808 | 3.3252 | -79.886
1.954 | 0.158 | 0.15532 | 1.818 | -13.4 | 0.8 | 1.1705 | 12.9816 | 238.3493 | 234.9887 | 3.3606 | -83.0293
1.965 | 0.141 | 0.13832 | 1.638 | -13.4 | 0.8 | 1.1842 | 12.8172 | 238.4912 | 235.0967 | 3.3945 | -100.1712
1.976 | 0.141 | 0.13832 | 1.584 | -13.4 | 0.8 | 1.1452 | 12.7786 | 238.632 | 235.2046 | 3.4274 | -100.312
1.987 | 0.141 | 0.13832 | 1.707 | -13.4 | 0.8 | 1.2341 | 12.8647 | 238.773 | 235.3125 | 3.4605 | -100.453
1.998 | 0.126 | 0.12348 | 1.637 | -12.6 | 0.8 | 1.3257 | 12.773 | 238.914 | 235.4204 | 3.4936 | -115.434
2.009 | 0.121 | 0.1186 | 1.452 | -12 | 0.8 | 1.2243 | 12.6196 | 239.0537 | 235.5283 | 3.5254 | -120.4537
2.02 | 0.124 | 0.12174 | 1.37 | -11.3 | 0.8 | 1.1253 | 12.5627 | 239.1922 | 235.6362 | 3.556 | -117.4522
2.031 | 0.136 | 0.13386 | 1.467 | -10.7 | 0.8 | 1.0959 | 12.6778 | 239.331 | 235.7441 | 3.5869 | -105.471
2.042 | 0.146 | 0.14386 | 1.407 | -10.7 | 0.8 | 0.97803 | 12.6574 | 239.4703 | 235.852 | 3.6183 | -95.6103
2.053 | 0.149 | 0.14686 | 1.746 | -10.7 | 0.8 | 1.1889 | 12.9136 | 239.611 | 235.9599 | 3.6511 | -92.751
2.064 | 0.146 | 0.144 | 2.261 | -10 | 0.8 | 1.5701 | 13.2034 | 239.7546 | 236.0678 | 3.6868 | -95.7546
2.075 | 0.136 | 0.13412 | 2.348 | -9.4 | 0.8 | 1.7507 | 13.2196 | 239.9 | 236.1757 | 3.7242 | -105.78
2.086 | 0.139 | 0.13728 | 2.365 | -8.6 | 0.8 | 1.7228 | 13.2368 | 240.0455 | 236.2837 | 3.7618 | -102.7655
2.097 | 0.156 | 0.1544 | 2.375 | -8 | 0.8 | 1.5382 | 13.2867 | 240.1913 | 236.3916 | 3.7998 | -85.7913
2.109 | 0.163 | 0.1614 | 2.408 | -8 | 0.8 | 1.4919 | 13.3196 | 240.351 | 236.5093 | 3.8417 | -78.951
2.12 | 0.176 | 0.1744 | 2.584 | -8 | 0.8 | 1.4817 | 13.4305 | 240.4981 | 236.6172 | 3.8809 | -66.0981
2.131 | 0.198 | 0.19654 | 2.77 | -7.3 | 0.8 | 1.4094 | 13.5562 | 240.6465 | 236.7251 | 3.9214 | -44.1065
2.142 | 0.233 | 0.23152 | 2.684 | -7.4 | 0.8 | 1.1593 | 13.5828 | 240.7958 | 236.833 | 3.9628 | -9.2758
2.153 | 0.262 | 0.2604 | 2.326 | -8 | 0.8 | 0.89324 | 13.4632 | 240.9446 | 236.9409 | 4.0036 | 19.4554 | 4.8595 | 11.9555 | -12.5898 | 3.6092 | 2 | Organic soils – clay
2.165 | 0.26 | 0.2584 | 2.022 | -8 | 0.8 | 0.78251 | 13.2991 | 241.1051 | 237.0587 | 4.0465 | 17.2949 | 4.2741 | 11.6913 | -14.1694 | 3.6463 | 2 | Organic soils – clay
2.176 | 0.265 | 0.2634 | 1.849 | -8 | 0.8 | 0.70197 | 13.2036 | 241.2509 | 237.1666 | 4.0843 | 22.1491 | 5.4229 | 8.348 | -11.0689 | 3.4743 | 3 | Clays – silty clay to clay
2.187 | 0.235 | 0.23326 | 1.822 | -8.7 | 0.8 | 0.7811 | 13.14 | 241.3958 | 237.2745 | 4.1213 | -8.1358
2.198 | 0.233 | 0.23128 | 1.915 | -8.6 | 0.8 | 0.828 | 13.194 | 241.5406 | 237.3824 | 4.1582 | -10.2606
2.209 | 0.173 | 0.1714 | 1.902 | -8 | 0.8 | 1.1097 | 13.0713 | 241.6851 | 237.4903 | 4.1948 | -70.2851
2.221 | 0.171 | 0.1694 | 1.824 | -8 | 0.8 | 1.0767 | 13.0186 | 241.8416 | 237.608 | 4.2336 | -72.4416
2.232 | 0.176 | 0.17454 | 1.722 | -7.3 | 0.8 | 0.98659 | 12.9639 | 241.9845 | 237.7159 | 4.2686 | -67.4445
2.243 | 0.166 | 0.16466 | 1.662 | -6.7 | 0.8 | 1.0094 | 12.9008 | 242.1268 | 237.8238 | 4.303 | -77.4668
2.255 | 0.168 | 0.16666 | 1.545 | -6.7 | 0.8 | 0.92704 | 12.8214 | 242.2811 | 237.9416 | 4.3396 | -75.6211
2.266 | 0.188 | 0.1868 | 1.738 | -6 | 0.8 | 0.93041 | 13.0006 | 242.4231 | 238.0495 | 4.3737 | -55.6231
2.278 | 0.186 | 0.18494 | 2.107 | -5.3 | 0.8 | 1.1393 | 13.2182 | 242.5804 | 238.1672 | 4.4133 | -57.6404
2.289 | 0.178 | 0.17694 | 2.252 | -5.3 | 0.8 | 1.2727 | 13.2778 | 242.7262 | 238.2751 | 4.4511 | -65.7862
2.3 | 0.193 | 0.19206 | 2.354 | -4.7 | 0.8 | 1.2257 | 13.3602 | 242.8727 | 238.383 | 4.4897 | -50.8127
2.312 | 0.228 | 0.2272 | 1.971 | -4 | 0.8 | 0.86752 | 13.2204 | 243.0322 | 238.5007 | 4.5314 | -15.8322
2.323 | 0.23 | 0.2292 | 1.749 | -4 | 0.8 | 0.76309 | 13.0863 | 243.1769 | 238.6086 | 4.5682 | -13.9769
2.334 | 0.22 | 0.2192 | 1.807 | -4 | 0.8 | 0.82436 | 13.1067 | 243.3209 | 238.7165 | 4.6044 | -24.1209
2.346 | 0.22 | 0.2192 | 1.854 | -4 | 0.8 | 0.8458 | 13.1362 | 243.4784 | 238.8343 | 4.6441 | -24.2784
2.357 | 0.208 | 0.2072 | 1.691 | -4 | 0.8 | 0.81612 | 13.0088 | 243.6222 | 238.9422 | 4.68 | -36.4222
2.369 | 0.205 | 0.2042 | 1.564 | -4 | 0.8 | 0.76592 | 12.9134 | 243.7777 | 239.0599 | 4.7178 | -39.5777
2.38 | 0.191 | 0.19034 | 1.505 | -3.3 | 0.8 | 0.79069 | 12.8422 | 243.9194 | 239.1678 | 4.7516 | -53.5794
2.391 | 0.198 | 0.19746 | 1.374 | -2.7 | 0.8 | 0.69584 | 12.7515 | 244.0601 | 239.2757 | 4.7844 | -46.6001
2.403 | 0.191 | 0.19046 | 1.296 | -2.7 | 0.8 | 0.68046 | 12.6705 | 244.2127 | 239.3934 | 4.8192 | -53.7527
2.414 | 0.178 | 0.1776 | 1.079 | -2 | 0.8 | 0.60755 | 12.4329 | 244.3507 | 239.5013 | 4.8494 | -66.7507
2.426 | 0.171 | 0.17074 | 0.819 | -1.3 | 0.8 | 0.47968 | 12.1006 | 244.4979 | 239.6191 | 4.8789 | -73.7579
2.437 | 0.176 | 0.17574 | 0.946 | -1.3 | 0.8 | 0.5383 | 12.2775 | 244.632 | 239.727 | 4.905 | -68.892
2.448 | 0.193 | 0.19274 | 1.724 | -1.3 | 0.8 | 0.89447 | 13.0033 | 244.7711 | 239.8349 | 4.9362 | -52.0311
2.46 | 0.173 | 0.17286 | 2.118 | -0.7 | 0.8 | 1.2253 | 13.1983 | 244.9283 | 239.9526 | 4.9757 | -72.0683
2.472 | 0.173 | 0.173 | 2.267 | 0 | 0.8 | 1.3104 | 13.2768 | 245.0871 | 240.0703 | 5.0168 | -72.0871
2.483 | 0.173 | 0.173 | 2.277 | 0 | 0.8 | 1.3162 | 13.2819 | 245.2332 | 240.1782 | 5.055 | -72.2332
2.495 | 0.181 | 0.181 | 2.271 | 0 | 0.8 | 1.2547 | 13.2962 | 245.3927 | 240.296 | 5.0967 | -64.3927
2.506 | 0.191 | 0.19206 | 1.878 | 5.3 | 0.8 | 0.97782 | 13.1003 | 245.5378 | 240.4039 | 5.134 | -53.4778
2.527 | 0.27 | 0.27354 | 1.411 | 17.7 | 0.8 | 0.51583 | 12.9071 | 245.8109 | 240.6099 | 5.201 | 27.7291 | 5.3315 | 5.0885 | -8.0388 | 3.3521 | 3 | Clays – silty clay to clay
2.535 | 0.28 | 0.28348 | 1.54 | 17.4 | 0.8 | 0.54325 | 13.0214 | 245.9146 | 240.6884 | 5.2263 | 37.5654 | 7.1878 | 4.0995 | -5.944 | 3.192 | 3 | Clays – silty clay to clay
2.544 | 0.277 | 0.28032 | 1.694 | 16.6 | 0.8 | 0.60431 | 13.1267 | 246.0323 | 240.7766 | 5.2557 | 34.2877 | 6.524 | 4.9405 | -6.5381 | 3.2732 | 3 | Clays – silty clay to clay
2.554 | 0.267 | 0.2702 | 1.379 | 16 | 0.8 | 0.51036 | 12.876 | 246.1623 | 240.8747 | 5.2876 | 24.0377 | 4.5461 | 5.7368 | -9.3551 | 3.4387 | 3 | Clays – silty clay to clay
2.564 | 0.26 | 0.26306 | 1.342 | 15.3 | 0.8 | 0.51015 | 12.8344 | 246.2909 | 240.9728 | 5.318 | 16.7691 | 3.1533 | 8.0028 | -13.4576 | 3.6519 | 2 | Organic soils – clay
2.575 | 0.245 | 0.2478 | 1.493 | 14 | 0.8 | 0.6025 | 12.9341 | 246.4326 | 241.0807 | 5.3518 | 1.3674 | 0.2555 | 109.1839 | -166.0654 | 5.2077 | 2 | Organic soils – clay
2.586 | 0.22 | 0.22252 | 1.681 | 12.6 | 0.8 | 0.75544 | 13.0293 | 246.5754 | 241.1887 | 5.3867 | -24.0554
2.597 | 0.215 | 0.21724 | 1.425 | 11.2 | 0.8 | 0.65596 | 12.8301 | 246.7176 | 241.2966 | 5.421 | -29.4776
2.607 | 0.245 | 0.247 | 1.21 | 10 | 0.8 | 0.48988 | 12.6911 | 246.8452 | 241.3947 | 5.4505 | 0.15479 | 0.028398 | 781.7239 | -1494.9318 | 6.4873 | 2 | Organic soils – clay
2.618 | 0.238 | 0.24002 | 1.391 | 10.1 | 0.8 | 0.57954 | 12.8405 | 246.9856 | 241.5026 | 5.4831 | -6.9656
2.629 | 0.25 | 0.25214 | 1.607 | 10.7 | 0.8 | 0.63734 | 13.0254 | 247.1279 | 241.6105 | 5.5174 | 5.0121 | 0.90842 | 32.0624 | -46.0706 | 4.4456 | 2 | Organic soils – clay
2.64 | 0.27 | 0.27214 | 1.774 | 10.7 | 0.8 | 0.65187 | 13.1684 | 247.272 | 241.7184 | 5.5536 | 24.868 | 4.4778 | 7.1337 | -9.2898 | 3.4993 | 3 | Clays – silty clay to clay
2.651 | 0.262 | 0.26414 | 1.847 | 10.7 | 0.8 | 0.69925 | 13.2034 | 247.417 | 241.8263 | 5.5907 | 16.723 | 2.9912 | 11.0447 | -13.8209 | 3.7532 | 2 | Organic soils – clay
2.662 | 0.248 | 0.25014 | 1.97 | 10.7 | 0.8 | 0.78756 | 13.2567 | 247.5625 | 241.9342 | 5.6283 | 2.5775 | 0.45794 | 76.4319 | -89.7141 | 4.9133 | 2 | Organic soils – clay
2.673 | 0.238 | 0.24014 | 2.049 | 10.7 | 0.8 | 0.85325 | 13.2863 | 247.7085 | 242.0421 | 5.6664 | -7.5685
2.684 | 0.23 | 0.23214 | 1.939 | 10.7 | 0.8 | 0.83527 | 13.2098 | 247.8543 | 242.15 | 5.7042 | -15.7143
2.695 | 0.225 | 0.22714 | 1.835 | 10.7 | 0.8 | 0.80787 | 13.138 | 247.9992 | 242.2579 | 5.7412 | -20.8592
2.706 | 0.228 | 0.23028 | 1.907 | 11.4 | 0.8 | 0.82812 | 13.1876 | 248.144 | 242.3659 | 5.7781 | -17.864
2.717 | 0.25 | 0.2524 | 2.298 | 12 | 0.8 | 0.91046 | 13.4373 | 248.2904 | 242.4738 | 5.8166 | 4.1096 | 0.70653 | 55.9178 | -56.0818 | 4.6816 | 2 | Organic soils – clay
2.728 | 0.302 | 0.3044 | 2.411 | 12 | 0.8 | 0.79205 | 13.5643 | 248.4389 | 242.5817 | 5.8572 | 55.9611 | 9.5542 | 4.3084 | -4.1204 | 3.1044 | 3 | Clays – silty clay to clay
2.739 | 0.339 | 0.3414 | 2.547 | 12 | 0.8 | 0.74605 | 13.6714 | 248.5887 | 242.6896 | 5.8991 | 92.8113 | 15.7331 | 2.7443 | -2.4856 | 2.8139 | 4 | Silt mixtures – clayey silt to silty clay
2.751 | 0.339 | 0.34156 | 2.791 | 12.8 | 0.8 | 0.81713 | 13.7768 | 248.7534 | 242.8073 | 5.9461 | 92.8066 | 15.608 | 3.0073 | -2.4784 | 2.8402 | 4 | Silt mixtures – clayey silt to silty clay
2.762 | 0.319 | 0.32152 | 3.089 | 12.6 | 0.8 | 0.96075 | 13.8704 | 248.9055 | 242.9152 | 5.9902 | 72.6145 | 12.1222 | 4.254 | -3.1718 | 3.0188 | 3 | Clays – silty clay to clay
2.773 | 0.302 | 0.30426 | 3.454 | 11.3 | 0.8 | 1.1352 | 13.9777 | 249.0586 | 243.0231 | 6.0355 | 55.2014 | 9.1461 | 6.2571 | -4.1978 | 3.2186 | 3 | Clays – silty clay to clay
2.784 | 0.292 | 0.294 | 3.836 | 10 | 0.8 | 1.3048 | 14.0852 | 249.213 | 243.131 | 6.0819 | 44.787 | 7.364 | 8.565 | -5.2053 | 3.3778 | 3 | Clays – silty clay to clay
2.796 | 0.319 | 0.32102 | 4.121 | 10.1 | 0.8 | 1.2837 | 14.2013 | 249.3827 | 243.2488 | 6.1339 | 71.6373 | 11.6789 | 5.7526 | -3.2546 | 3.1133 | 3 | Clays – silty clay to clay
2.807 | 0.374 | 0.37614 | 3.763 | 10.7 | 0.8 | 1.0004 | 14.1576 | 249.5387 | 243.3567 | 6.182 | 126.6013 | 20.4791 | 2.9723 | -1.8377 | 2.7434 | 4 | Silt mixtures – clayey silt to silty clay
2.818 | 0.409 | 0.41114 | 3.532 | 10.7 | 0.8 | 0.85907 | 14.1188 | 249.6942 | 243.4646 | 6.2296 | 161.4458 | 25.9159 | 2.1877 | -1.4418 | 2.5812 | 5 | Sand mixtures – silty sand to sandy silt
2.828 | 0.426 | 0.42814 | 2.969 | 10.7 | 0.8 | 0.69346 | 13.9346 | 249.8344 | 243.5627 | 6.2718 | 178.3056 | 28.4299 | 1.6651 | -1.306 | 2.4785 | 5 | Sand mixtures – silty sand to sandy silt
2.839 | 0.441 | 0.44284 | 2.702 | 9.2 | 0.8 | 0.61015 | 13.8391 | 249.9872 | 243.6706 | 6.3166 | 192.8528 | 30.5311 | 1.4011 | -1.2158 | 2.4101 | 5 | Sand mixtures – silty sand to sandy silt
2.85 | 0.488 | 0.48932 | 2.428 | 6.6 | 0.8 | 0.4962 | 13.7544 | 250.139 | 243.7785 | 6.3605 | 239.181 | 37.6044 | 1.0151 | -0.99163 | 2.2571 | 5 | Sand mixtures – silty sand to sandy silt
2.861 | 0.535 | 0.53592 | 2.483 | 4.6 | 0.8 | 0.46332 | 13.8151 | 250.2906 | 243.8864 | 6.4042 | 285.6294 | 44.6004 | 0.86931 | -0.83775 | 2.1584 | 5 | Sand mixtures – silty sand to sandy silt
2.872 | 0.557 | 0.55752 | 2.656 | 2.6 | 0.8 | 0.4764 | 13.9077 | 250.4431 | 243.9943 | 6.4487 | 307.0769 | 47.6181 | 0.86493 | -0.7861 | 2.1332 | 5 | Sand mixtures – silty sand to sandy silt
2.883 | 0.557 | 0.55712 | 2.768 | 0.6 | 0.8 | 0.49684 | 13.9549 | 250.5963 | 244.1022 | 6.4941 | 306.5237 | 47.2005 | 0.90303 | -0.7944 | 2.1466 | 5 | Sand mixtures – silty sand to sandy silt
2.894 | 0.527 | 0.52686 | 2.642 | -0.7 | 0.8 | 0.50146 | 13.8799 | 250.7494 | 244.2101 | 6.5393 | 276.1106 | 42.2235 | 0.95686 | -0.887 | 2.2009 | 5 | Sand mixtures – silty sand to sandy silt
2.905 | 0.473 | 0.47274 | 2.271 | -1.3 | 0.8 | 0.48039 | 13.6643 | 250.9009 | 244.318 | 6.5828 | 221.8391 | 33.6996 | 1.0237 | -1.1072 | 2.2992 | 5 | Sand mixtures – silty sand to sandy silt
2.916 | 0.386 | 0.3859 | 2.015 | -0.5 | 0.8 | 0.52216 | 13.4489 | 251.05 | 244.426 | 6.6241 | 134.85 | 20.3576 | 1.4943 | -1.8163 | 2.5721 | 5 | Sand mixtures – silty sand to sandy silt
2.926 | 0.319 | 0.319 | 1.996 | 0 | 0.8 | 0.62571 | 13.365 | 251.1841 | 244.5241 | 6.66 | 67.8159 | 10.1825 | 2.9433 | -3.6057 | 2.9857 | 3 | Clays – silty clay to clay
2.934 | 0.275 | 0.27518 | 1.99 | 0.9 | 0.8 | 0.72316 | 13.3049 | 251.2908 | 244.6025 | 6.6882 | 23.8892 | 3.5718 | 8.3301 | -10.2014 | 3.6183 | 2 | Organic soils – clay
2.943 | 0.265 | 0.26526 | 1.538 | 1.3 | 0.8 | 0.57981 | 12.9944 | 251.4091 | 244.6908 | 6.7183 | 13.8509 | 2.0617 | 11.104 | -17.5722 | 3.8848 | 2 | Organic soils – clay
2.953 | 0.275 | 0.27542 | 1.534 | 2.1 | 0.8 | 0.55697 | 13.0058 | 251.5391 | 244.7889 | 6.7502 | 23.8809 | 3.5378 | 6.4235 | -10.1625 | 3.5561 | 3 | Clays – silty clay to clay
2.964 | 0.287 | 0.28754 | 1.692 | 2.7 | 0.8 | 0.58844 | 13.1351 | 251.6829 | 244.8968 | 6.7861 | 35.8571 | 5.2839 | 4.7187 | -6.7545 | 3.3366 | 3 | Clays – silty clay to clay
2.975 | 0.305 | 0.30568 | 1.869 | 3.4 | 0.8 | 0.61142 | 13.273 | 251.8281 | 245.0048 | 6.8234 | 53.8519 | 7.8922 | 3.4706 | -4.4865 | 3.1174 | 3 | Clays – silty clay to clay
2.986 | 0.329 | 0.3298 | 1.901 | 4 | 0.8 | 0.57641 | 13.3217 | 251.9744 | 245.1127 | 6.8617 | 77.8256 | 11.3419 | 2.4426 | -3.0981 | 2.9015 | 4 | Silt mixtures – clayey silt to silty clay
2.997 | 0.332 | 0.3328 | 2.024 | 4 | 0.8 | 0.60817 | 13.3973 | 252.1214 | 245.2206 | 6.9008 | 80.6786 | 11.6912 | 2.5087 | -2.9899 | 2.8971 | 4 | Silt mixtures – clayey silt to silty clay
3.008 | 0.329 | 0.32994 | 2.335 | 4.7 | 0.8 | 0.7077 | 13.5584 | 252.2696 | 245.3285 | 6.9411 | 77.6704 | 11.1899 | 3.0063 | -3.0981 | 2.9573 | 3 | Clays – silty clay to clay
3.019 | 0.342 | 0.34306 | 2.298 | 5.3 | 0.8 | 0.66985 | 13.5549 | 252.4187 | 245.4364 | 6.9824 | 90.6413 | 12.9815 | 2.5353 | -2.6493 | 2.8621 | 4 | Silt mixtures – clayey silt to silty clay
3.03 | 0.386 | 0.38722 | 2.119 | 6.1 | 0.8 | 0.54723 | 13.5081 | 252.5676 | 245.5443 | 7.0233 | 134.6524 | 19.1723 | 1.5737 | -1.7782 | 2.6062 | 4 | Silt mixtures – clayey silt to silty clay
3.041 | 0.401 | 0.40234 | 2.187 | 6.7 | 0.8 | 0.54357 | 13.5591 | 252.7165 | 245.6522 | 7.0642 | 149.6235 | 21.1804 | 1.4617 | -1.597 | 2.5524 | 5 | Sand mixtures – silty sand to sandy silt
3.052 | 0.426 | 0.42748 | 2.106 | 7.4 | 0.8 | 0.49265 | 13.5389 | 252.8655 | 245.7601 | 7.1054 | 174.6145 | 24.575 | 1.2061 | -1.3651 | 2.4531 | 5 | Sand mixtures – silty sand to sandy silt
3.063 | 0.47 | 0.4716 | 2.034 | 8 | 0.8 | 0.4313 | 13.5366 | 253.0144 | 245.868 | 7.1464 | 218.5856 | 30.5869 | 0.93053 | -1.0882 | 2.3133 | 5 | Sand mixtures – silty sand to sandy silt
3.074 | 0.517 | 0.5186 | 1.969 | 8 | 0.8 | 0.37968 | 13.5357 | 253.1633 | 245.9759 | 7.1874 | 265.4367 | 36.931 | 0.7418 | -0.89655 | 2.1929 | 5 | Sand mixtures – silty sand to sandy silt
3.084 | 0.547 | 0.5486 | 2.064 | 8 | 0.8 | 0.37623 | 13.6114 | 253.299 | 246.074 | 7.225 | 295.301 | 40.8721 | 0.69895 | -0.80621 | 2.1418 | 5 | Sand mixtures – silty sand to sandy silt
3.096 | 0.562 | 0.56374 | 2.692 | 8.7 | 0.8 | 0.47753 | 13.9274 | 253.4643 | 246.1918 | 7.2725 | 310.2757 | 42.6641 | 0.86762 | -0.76542 | 2.1742 | 5 | Sand mixtures – silty sand to sandy silt
3.107 | 0.574 | 0.57588 | 3.375 | 9.4 | 0.8 | 0.58606 | 14.1957 | 253.619 | 246.2997 | 7.3193 | 322.261 | 44.029 | 1.0473 | -0.73512 | 2.2075 | 5 | Sand mixtures – silty sand to sandy silt
3.118 | 0.579 | 0.58088 | 3.901 | 9.4 | 0.8 | 0.67157 | 14.3656 | 253.776 | 246.4076 | 7.3685 | 327.104 | 44.3924 | 1.1926 | -0.72456 | 2.2368 | 5 | Sand mixtures – silty sand to sandy silt
3.128 | 0.584 | 0.586 | 4.175 | 10 | 0.8 | 0.71246 | 14.4471 | 253.9201 | 246.5057 | 7.4144 | 332.0799 | 44.7884 | 1.2572 | -0.7122 | 2.247 | 5 | Sand mixtures – silty sand to sandy silt
3.14 | 0.589 | 0.59114 | 4.548 | 10.7 | 0.8 | 0.76936 | 14.5489 | 254.0941 | 246.6234 | 7.4707 | 337.0459 | 45.1158 | 1.3494 | -0.69997 | 2.2626 | 5 | Sand mixtures – silty sand to sandy silt
3.15 | 0.644 | 0.64614 | 5.108 | 10.7 | 0.8 | 0.79054 | 14.7165 | 254.2404 | 246.7215 | 7.5189 | 391.8996 | 52.1219 | 1.3034 | -0.60225 | 2.2035 | 5 | Sand mixtures – silty sand to sandy silt
3.162 | 0.599 | 0.60128 | 5.757 | 11.4 | 0.8 | 0.95746 | 14.8265 | 254.4177 | 246.8392 | 7.5784 | 346.8623 | 45.7696 | 1.6597 | -0.67877 | 2.3125 | 5 | Sand mixtures – silty sand to sandy silt
3.173 | 0.671 | 0.67356 | 6.928 | 12.8 | 0.8 | 1.0286 | 15.0831 | 254.5822 | 246.9471 | 7.635 | 418.9778 | 54.8757 | 1.6535 | -0.55885 | 2.2504 | 5 | Sand mixtures – silty sand to sandy silt
3.184 | 0.805 | 0.80782 | 8.724 | 14.1 | 0.8 | 1.0799 | 15.4179 | 254.7499 | 247.055 | 7.6949 | 553.0701 | 71.875 | 1.5774 | -0.4212 | 2.1479 | 5 | Sand mixtures – silty sand to sandy silt
3.195 | 1.119 | 1.1219 | 11.568 | 14.7 | 0.8 | 1.0311 | 15.8684 | 254.922 | 247.1629 | 7.759 | 867.018 | 111.7428 | 1.3342 | -0.26812 | 1.9573 | 6 | Sands – clean sand to silty sand
3.206 | 1.689 | 1.6921 | 15.13 | 15.4 | 0.8 | 0.89417 | 16.3348 | 255.0991 | 247.2709 | 7.8283 | 1436.9809 | 183.5633 | 1.0529 | -0.16136 | 1.7316 | 6 | Sands – clean sand to silty sand
3.217 | 2.518 | 2.5212 | 18.977 | 16 | 0.8 | 0.7527 | 16.7483 | 255.2811 | 247.3788 | 7.9023 | 2265.9189 | 286.7416 | 0.8375 | -0.10211 | 1.527 | 6 | Sands – clean sand to silty sand
3.228 | 3.632 | 3.6354 | 22.459 | 16.8 | 0.8 | 0.61779 | 17.0824 | 255.4671 | 247.4867 | 7.9805 | 3379.8929 | 423.5209 | 0.66449 | -0.068253 | 1.3408 | 6 | Sands – clean sand to silty sand
3.239 | 4.885 | 4.8883 | 26.452 | 16.6 | 0.8 | 0.54113 | 17.3842 | 255.6567 | 247.5946 | 8.0621 | 4632.6633 | 574.6211 | 0.57099 | -0.049862 | 1.2078 | 7 | Gravelly sand to dense sand
3.25 | 6.12 | 6.1226 | 30.463 | 12.8 | 0.8 | 0.49755 | 17.6329 | 255.8493 | 247.7025 | 8.1468 | 5866.7107 | 720.1243 | 0.51925 | -0.04004 | 1.1181 | 7 | Gravelly sand to dense sand
3.26 | 7.257 | 7.2587 | 34.446 | 8.5 | 0.8 | 0.47455 | 17.8395 | 256.0267 | 247.8006 | 8.2261 | 7002.6733 | 851.2787 | 0.4919 | -0.034173 | 1.0597 | 7 | Gravelly sand to dense sand
3.271 | 8.245 | 8.246 | 39.063 | 5.2 | 0.8 | 0.47372 | 18.0331 | 256.224 | 247.9085 | 8.3155 | 7989.816 | 960.8394 | 0.48891 | -0.030377 | 1.0316 | 7 | Gravelly sand to dense sand
3.282 | 9.158 | 9.1587 | 43.459 | 3.3 | 0.8 | 0.47451 | 18.196 | 256.4232 | 248.0164 | 8.4068 | 8902.2368 | 1058.9323 | 0.48818 | -0.027489 | 1.0118 | 7 | Gravelly sand to dense sand
3.293 | 10.017 | 10.0174 | 47.994 | 1.9 | 0.8 | 0.47911 | 18.3446 | 256.6242 | 248.1243 | 8.4999 | 9760.7558 | 1148.342 | 0.4917 | -0.025226 | 0.99962 | 7 | Gravelly sand to dense sand
3.304 | 10.772 | 10.7723 | 52.513 | 1.3 | 0.8 | 0.48748 | 18.476 | 256.8267 | 248.2322 | 8.5945 | 10515.4333 | 1223.5114 | 0.49939 | -0.023483 | 0.99486 | 7 | Gravelly sand to dense sand
3.315 | 11.441 | 11.4411 | 56.614 | 0.6 | 0.8 | 0.49483 | 18.5856 | 257.0305 | 248.3401 | 8.6904 | 11184.0895 | 1286.9477 | 0.5062 | -0.022151 | 0.99211 | 7 | Gravelly sand to dense sand
3.326 | 12.077 | 12.077 | 61.015 | 0 | 0.8 | 0.50522 | 18.6924 | 257.2356 | 248.4481 | 8.7875 | 11819.7644 | 1345.0629 | 0.51621 | -0.02102 | 0.99329 | 7 | Gravelly sand to dense sand
3.337 | 12.637 | 12.637 | 65.138 | 0 | 0.8 | 0.51545 | 18.785 | 257.4417 | 248.556 | 8.8857 | 12379.5583 | 1393.1948 | 0.52617 | -0.020078 | 0.99599 | 7 | Gravelly sand to dense sand
3.348 | 13.134 | 13.1339 | 69.164 | -0.7 | 0.8 | 0.52661 | 18.8688 | 257.6488 | 248.6639 | 8.9849 | 12876.2112 | 1433.0914 | 0.53715 | -0.019366 | 1.0005 | 7 | Gravelly sand to dense sand
3.359 | 13.617 | 13.6167 | 73.384 | -1.3 | 0.8 | 0.53892 | 18.9508 | 257.8568 | 248.7718 | 9.085 | 13358.8832 | 1470.4301 | 0.54933 | -0.01872 | 1.0064 | 7 | Gravelly sand to dense sand
3.37 | 14.152 | 14.1517 | 77.532 | -1.3 | 0.8 | 0.54786 | 19.0288 | 258.0657 | 248.8797 | 9.186 | 13893.6743 | 1512.4845 | 0.55804 | -0.018007 | 1.0093 | 7 | Gravelly sand to dense sand
3.381 | 14.719 | 14.7187 | 82.391 | -1.3 | 0.8 | 0.55977 | 19.1138 | 258.2755 | 248.9876 | 9.2879 | 14460.4645 | 1556.9196 | 0.56977 | -0.017308 | 1.0145 | 7 | Gravelly sand to dense sand
3.392 | 15.311 | 15.3107 | 86.978 | -1.3 | 0.8 | 0.56808 | 19.1912 | 258.4862 | 249.0955 | 9.3906 | 15052.2538 | 1602.9004 | 0.57784 | -0.016635 | 1.017 | 7 | Gravelly sand to dense sand
3.403 | 15.922 | 15.9219 | 91.884 | -0.6 | 0.8 | 0.57709 | 19.2693 | 258.6977 | 249.2034 | 9.4943 | 15663.1823 | 1649.753 | 0.58662 | -0.015948 | 1.0201 | 7 | Gravelly sand to dense sand
3.414 | 16.511 | 16.5109 | 96.908 | -0.7 | 0.8 | 0.58693 | 19.3445 | 258.9101 | 249.3113 | 9.5987 | 16251.9499 | 1693.1363 | 0.59629 | -0.015383 | 1.0243 | 7 | Gravelly sand to dense sand
3.425 | 17.044 | 17.0437 | 101.829 | -1.3 | 0.8 | 0.59746 | 19.4137 | 259.1232 | 249.4193 | 9.704 | 16784.6168 | 1729.6623 | 0.60668 | -0.014937 | 1.0295 | 7 | Gravelly sand to dense sand
3.435 | 17.502 | 17.5017 | 105.616 | -1.3 | 0.8 | 0.60346 | 19.4658 | 259.3176 | 249.5173 | 9.8003 | 17242.4224 | 1759.3802 | 0.61254 | -0.014547 | 1.0319 | 7 | Gravelly sand to dense sand
3.446 | 17.935 | 17.9347 | 108.938 | -1.3 | 0.8 | 0.60741 | 19.5108 | 259.532 | 249.6253 | 9.9067 | 17675.208 | 1784.1592 | 0.61633 | -0.014196 | 1.0332 | 7 | Gravelly sand to dense sand
3.457 | 18.316 | 18.3157 | 111.506 | -1.3 | 0.8 | 0.6088 | 19.5457 | 259.7468 | 249.7332 | 10.0136 | 18055.9932 | 1803.139 | 0.61756 | -0.013903 | 1.0331 | 7 | Gravelly sand to dense sand
3.468 | 18.608 | 18.6079 | 114.149 | -0.6 | 0.8 | 0.61344 | 19.5787 | 259.962 | 249.8411 | 10.1209 | 18347.918 | 1812.8708 | 0.62214 | -0.01365 | 1.0357 | 7 | Gravelly sand to dense sand
3.479 | 18.839 | 18.839 | 116.91 | 0 | 0.8 | 0.62057 | 19.6109 | 260.1775 | 249.949 | 10.2286 | 18578.8225 | 1816.3688 | 0.62926 | -0.013453 | 1.0404 | 7 | Gravelly sand to dense sand
3.49 | 19.054 | 19.054 | 120.005 | 0 | 0.8 | 0.62982 | 19.6453 | 260.3935 | 250.0569 | 10.3366 | 18793.6065 | 1818.1699 | 0.63854 | -0.013305 | 1.0465 | 7 | Gravelly sand to dense sand
3.501 | 19.316 | 19.316 | 123.782 | 0 | 0.8 | 0.64083 | 19.6862 | 260.6098 | 250.1648 | 10.445 | 19055.3902 | 1824.3614 | 0.64959 | -0.013128 | 1.0536 | 7 | Gravelly sand to dense sand
3.512 | 19.586 | 19.586 | 127.191 | 0 | 0.8 | 0.6494 | 19.7228 | 260.8265 | 250.2727 | 10.5538 | 19325.1735 | 1831.1097 | 0.65816 | -0.012951 | 1.0588 | 7 | Gravelly sand to dense sand
3.523 | 19.844 | 19.8442 | 130.324 | 0.8 | 0.8 | 0.65674 | 19.7558 | 261.0437 | 250.3806 | 10.663 | 19583.1163 | 1836.5439 | 0.66549 | -0.012745 | 1.0633 | 7 | Gravelly sand to dense sand
3.533 | 20.141 | 20.1413 | 133.266 | 1.3 | 0.8 | 0.66166 | 19.7872 | 261.2414 | 250.4787 | 10.7626 | 19880.0186 | 1847.1319 | 0.67035 | -0.012534 | 1.0659 | 7 | Gravelly sand to dense sand
3.544 | 20.47 | 20.4701 | 136.082 | 0.6 | 0.8 | 0.66478 | 19.8174 | 261.4592 | 250.5866 | 10.8726 | 20208.6608 | 1858.6852 | 0.67338 | -0.01237 | 1.0673 | 7 | Gravelly sand to dense sand
3.555 | 20.812 | 20.812 | 138.514 | 0 | 0.8 | 0.66555 | 19.8442 | 261.6773 | 250.6945 | 10.9828 | 20550.3227 | 1871.1393 | 0.67402 | -0.012199 | 1.0672 | 7 | Gravelly sand to dense sand
3.566 | 21.099 | 21.099 | 140.311 | 0 | 0.8 | 0.66501 | 19.8643 | 261.8957 | 250.8025 | 11.0933 | 20837.1043 | 1878.3551 | 0.67337 | -0.012036 | 1.0665 | 7 | Gravelly sand to dense sand
3.577 | 21.223 | 21.223 | 141.679 | 0 | 0.8 | 0.66757 | 19.8777 | 262.1143 | 250.9104 | 11.2039 | 20960.8857 | 1870.849 | 0.67592 | -0.01197 | 1.0684 | 7 | Gravelly sand to dense sand
3.588 | 21.213 | 21.2131 | 143.396 | 0.7 | 0.8 | 0.67598 | 19.8913 | 262.333 | 251.0183 | 11.3148 | 20950.807 | 1851.6347 | 0.68444 | -0.011948 | 1.0746 | 7 | Gravelly sand to dense sand
3.599 | 21.146 | 21.1463 | 145.049 | 1.3 | 0.8 | 0.68593 | 19.9033 | 262.5519 | 251.1262 | 11.4257 | 20883.7081 | 1827.78 | 0.69456 | -0.011963 | 1.0819 | 7 | Gravelly sand to dense sand
3.61 | 21.052 | 21.0523 | 146.257 | 1.3 | 0.8 | 0.69473 | 19.9111 | 262.7709 | 251.2341 | 11.5368 | 20789.4891 | 1802.0164 | 0.70351 | -0.012022 | 1.0886 | 7 | Gravelly sand to dense sand
3.62 | 21.012 | 21.0124 | 146.883 | 2.1 | 0.8 | 0.69903 | 19.9153 | 262.97 | 251.3322 | 11.6378 | 20749.45 | 1782.932 | 0.70789 | -0.012012 | 1.0921 | 7 | Gravelly sand to dense sand
3.631 | 21.057 | 21.0575 | 146.492 | 2.7 | 0.8 | 0.69567 | 19.9131 | 263.1891 | 251.4401 | 11.749 | 20794.3509 | 1769.887 | 0.70448 | -0.011962 | 1.0907 | 7 | Gravelly sand to dense sand
3.642 | 21.181 | 21.1815 | 145.479 | 2.7 | 0.8 | 0.68682 | 19.9074 | 263.4081 | 251.548 | 11.8601 | 20918.1319 | 1763.7439 | 0.69547 | -0.011896 | 1.0855 | 7 | Gravelly sand to dense sand
3.653 | 21.3 | 21.3005 | 144.655 | 2.7 | 0.8 | 0.67911 | 19.903 | 263.6271 | 251.6559 | 11.9711 | 21036.9129 | 1757.3053 | 0.68762 | -0.011834 | 1.0811 | 7 | Gravelly sand to dense sand
3.664 | 21.369 | 21.3695 | 144.477 | 2.7 | 0.8 | 0.67609 | 19.9028 | 263.846 | 251.7638 | 12.0821 | 21105.694 | 1746.8503 | 0.68454 | -0.011801 | 1.0797 | 7 | Gravelly sand to dense sand
3.675 | 21.386 | 21.3865 | 144.46 | 2.7 | 0.8 | 0.67547 | 19.903 | 264.0649 | 251.8717 | 12.1932 | 21122.4751 | 1732.3211 | 0.68392 | -0.011797 | 1.0801 | 7 | Gravelly sand to dense sand
3.686 | 21.384 | 21.3845 | 144.611 | 2.7 | 0.8 | 0.67624 | 19.9041 | 264.2839 | 251.9797 | 12.3042 | 21120.2561 | 1716.5089 | 0.6847 | -0.011803 | 1.0814 | 7 | Gravelly sand to dense sand
3.697 | 21.421 | 21.4217 | 144.531 | 3.4 | 0.8 | 0.67469 | 19.9042 | 264.5028 | 252.0876 | 12.4152 | 21157.1772 | 1704.1311 | 0.68313 | -0.011754 | 1.0811 | 7 | Gravelly sand to dense sand
3.708 | 21.515 | 21.5158 | 144.563 | 4 | 0.8 | 0.67189 | 19.9061 | 264.7218 | 252.1955 | 12.5263 | 21251.0782 | 1696.5202 | 0.68026 | -0.011679 | 1.0798 | 7 | Gravelly sand to dense sand
3.718 | 21.698 | 21.6987 | 145.173 | 3.3 | 0.8 | 0.66904 | 19.9142 | 264.9209 | 252.2936 | 12.6273 | 21433.7391 | 1697.4159 | 0.67731 | -0.011617 | 1.0779 | 7 | Gravelly sand to dense sand
3.729 | 21.891 | 21.8915 | 146.156 | 2.7 | 0.8 | 0.66764 | 19.9253 | 265.14 | 252.4015 | 12.7385 | 21626.4 | 1697.7217 | 0.67582 | -0.011546 | 1.0769 | 7 | Gravelly sand to dense sand
3.74 | 22.067 | 22.0675 | 147.814 | 2.7 | 0.8 | 0.66983 | 19.9414 | 265.3592 | 252.5094 | 12.8498 | 21802.1808 | 1696.6888 | 0.67798 | -0.011458 | 1.0784 | 7 | Gravelly sand to dense sand
3.752 | 22.243 | 22.2435 | 149.7 | 2.7 | 0.8 | 0.673 | 19.959 | 265.5986 | 252.6271 | 12.9715 | 21977.9414 | 1694.3224 | 0.68114 | -0.011372 | 1.0805 | 7 | Gravelly sand to dense sand
3.762 | 22.396 | 22.3965 | 150.809 | 2.7 | 0.8 | 0.67336 | 19.9701 | 265.7983 | 252.7252 | 13.0731 | 22130.7417 | 1692.8498 | 0.68145 | -0.011298 | 1.0807 | 7 | Gravelly sand to dense sand
3.773 | 22.471 | 22.4715 | 151.61 | 2.7 | 0.8 | 0.67468 | 19.9775 | 266.018 | 252.8331 | 13.1849 | 22205.522 | 1684.1668 | 0.68276 | -0.011264 | 1.082 | 7 | Gravelly sand to dense sand
3.784 | 22.491 | 22.4915 | 151.114 | 2.7 | 0.8 | 0.67187 | 19.9741 | 266.2377 | 252.941 | 13.2967 | 22225.3023 | 1671.4908 | 0.67992 | -0.011259 | 1.081 | 7 | Gravelly sand to dense sand
3.795 | 22.476 | 22.4765 | 149.952 | 2.7 | 0.8 | 0.66715 | 19.9649 | 266.4574 | 253.0489 | 13.4084 | 22210.0826 | 1656.4244 | 0.67515 | -0.011272 | 1.079 | 7 | Gravelly sand to dense sand
3.806 | 22.416 | 22.4165 | 148.3 | 2.7 | 0.8 | 0.66157 | 19.9512 | 266.6769 | 253.1569 | 13.5201 | 22149.8631 | 1638.294 | 0.66953 | -0.011307 | 1.0766 | 7 | Gravelly sand to dense sand
3.817 | 22.275 | 22.2755 | 146.064 | 2.7 | 0.8 | 0.65571 | 19.9313 | 266.8963 | 253.2648 | 13.6315 | 22008.6437 | 1614.5405 | 0.66367 | -0.011385 | 1.0744 | 7 | Gravelly sand to dense sand
3.828 | 22.092 | 22.0927 | 143.664 | 3.4 | 0.8 | 0.65028 | 19.9091 | 267.1154 | 253.3727 | 13.7427 | 21825.5646 | 1588.1531 | 0.65824 | -0.011453 | 1.0727 | 7 | Gravelly sand to dense sand
3.839 | 21.881 | 21.8818 | 141.945 | 4 | 0.8 | 0.64869 | 19.8915 | 267.3343 | 253.4806 | 13.8537 | 21614.4657 | 1560.1914 | 0.65671 | -0.011542 | 1.0737 | 7 | Gravelly sand to dense sand
3.85 | 21.758 | 21.7588 | 140.391 | 4 | 0.8 | 0.64521 | 19.8767 | 267.553 | 253.5885 | 13.9645 | 21491.247 | 1538.9869 | 0.65325 | -0.011613 | 1.073 | 7 | Gravelly sand to dense sand
3.861 | 21.763 | 21.7638 | 139.09 | 4 | 0.8 | 0.63909 | 19.8661 | 267.7716 | 253.6964 | 14.0752 | 21496.0284 | 1527.2253 | 0.64705 | -0.011616 | 1.0699 | 7 | Gravelly sand to dense sand
3.873 | 21.943 | 21.944 | 138.233 | 4.8 | 0.8 | 0.62994 | 19.8621 | 268.01 | 253.8141 | 14.1959 | 21675.95 | 1526.9198 | 0.63773 | -0.011488 | 1.0638 | 7 | Gravelly sand to dense sand
3.883 | 22.255 | 22.2561 | 138.486 | 5.3 | 0.8 | 0.62224 | 19.8697 | 268.2087 | 253.9122 | 14.2964 | 21987.8513 | 1537.9964 | 0.62983 | -0.011307 | 1.0578 | 7 | Gravelly sand to dense sand
3.894 | 22.654 | 22.6551 | 139.294 | 5.3 | 0.8 | 0.61485 | 19.8832 | 268.4273 | 254.0201 | 14.4072 | 22386.6327 | 1553.855 | 0.62222 | -0.01111 | 1.0515 | 7 | Gravelly sand to dense sand
3.906 | 23.097 | 23.0981 | 140.745 | 5.3 | 0.8 | 0.60934 | 19.9025 | 268.666 | 254.1379 | 14.5282 | 22829.394 | 1571.3902 | 0.61651 | -0.0109 | 1.0464 | 7 | Gravelly sand to dense sand
3.917 | 23.533 | 23.5341 | 143.214 | 5.3 | 0.8 | 0.60854 | 19.9297 | 268.8851 | 254.2458 | 14.6393 | 23265.1749 | 1589.2253 | 0.61557 | -0.0107 | 1.0445 | 7 | Gravelly sand to dense sand
3.927 | 23.867 | 23.8681 | 145.708 | 5.3 | 0.8 | 0.61047 | 19.955 | 269.0845 | 254.3439 | 14.7406 | 23598.9755 | 1600.9464 | 0.61743 | -0.010553 | 1.0449 | 7 | Gravelly sand to dense sand
3.938 | 24.162 | 24.1631 | 148.958 | 5.3 | 0.8 | 0.61647 | 19.985 | 269.3042 | 254.4518 | 14.8524 | 23893.7558 | 1608.747 | 0.62342 | -0.010427 | 1.0484 | 7 | Gravelly sand to dense sand
3.949 | 24.422 | 24.4229 | 151.615 | 4.6 | 0.8 | 0.62079 | 20.0095 | 269.5242 | 254.5597 | 14.9645 | 24153.3958 | 1614.0505 | 0.62772 | -0.010349 | 1.051 | 7 | Gravelly sand to dense sand
3.96 | 24.642 | 24.6428 | 155.03 | 4 | 0.8 | 0.62911 | 20.0385 | 269.7444 | 254.6676 | 15.0768 | 24373.0556 | 1616.5918 | 0.63607 | -0.010285 | 1.0564 | 7 | Gravelly sand to dense sand
3.971 | 24.761 | 24.7618 | 158.749 | 4 | 0.8 | 0.6411 | 20.0677 | 269.965 | 254.7755 | 15.1895 | 24491.835 | 1612.4199 | 0.64817 | -0.010239 | 1.0646 | 7 | Gravelly sand to dense sand
3.982 | 24.914 | 24.9148 | 161.775 | 4 | 0.8 | 0.64931 | 20.0917 | 270.1859 | 254.8834 | 15.3025 | 24644.6141 | 1610.5006 | 0.65643 | -0.01018 | 1.07 | 7 | Gravelly sand to dense sand
3.992 | 25.018 | 25.0188 | 164.628 | 4 | 0.8 | 0.65802 | 20.1134 | 270.3869 | 254.9815 | 15.4054 | 24748.4131 | 1606.4784 | 0.66521 | -0.010141 | 1.0759 | 7 | Gravelly sand to dense sand
4.003 | 25.103 | 25.1038 | 167.821 | 4 | 0.8 | 0.66851 | 20.1368 | 270.6083 | 255.0894 | 15.5188 | 24833.1917 | 1600.1956 | 0.67579 | -0.010111 | 1.0829 | 7 | Gravelly sand to dense sand
4.014 | 25.179 | 25.1798 | 170.731 | 4 | 0.8 | 0.67805 | 20.1578 | 270.8299 | 255.1973 | 15.6326 | 24908.9701 | 1593.4033 | 0.68542 | -0.010085 | 1.0894 | 7 | Gravelly sand to dense sand
4.024 | 25.241 | 25.2418 | 172.551 | 4 | 0.8 | 0.68359 | 20.1709 | 271.0315 | 255.2954 | 15.7361 | 24970.7685 | 1586.8459 | 0.69101 | -0.010064 | 1.0932 | 7 | Gravelly sand to dense sand
4.035 | 25.283 | 25.2838 | 173.732 | 4 | 0.8 | 0.68713 | 20.1794 | 271.2535 | 255.4033 | 15.8501 | 25012.5465 | 1578.0668 | 0.69458 | -0.010051 | 1.096 | 7 | Gravelly sand to dense sand
4.046 | 25.301 | 25.3018 | 174.006 | 4 | 0.8 | 0.68772 | 20.1815 | 271.4755 | 255.5113 | 15.9642 | 25030.3245 | 1567.9041 | 0.69518 | -0.010048 | 1.097 | 7 | Gravelly sand to dense sand
4.057 | 25.323 | 25.3238 | 173.122 | 4 | 0.8 | 0.68363 | 20.176 | 271.6974 | 255.6192 | 16.0782 | 25052.1026 | 1558.1362 | 0.69105 | -0.010044 | 1.0952 | 7 | Gravelly sand to dense sand
4.068 | 25.298 | 25.2988 | 171.549 | 4 | 0.8 | 0.67809 | 20.1651 | 271.9193 | 255.7271 | 16.1922 | 25026.8807 | 1545.6119 | 0.68546 | -0.010058 | 1.0927 | 7 | Gravelly sand to dense sand
4.079 | 25.209 | 25.2098 | 169.084 | 4 | 0.8 | 0.67071 | 20.1471 | 272.141 | 255.835 | 16.306 | 24937.659 | 1529.3527 | 0.67803 | -0.010099 | 1.0893 | 7 | Gravelly sand to dense sand
4.091 | 25.1 | 25.1008 | 165.728 | 4 | 0.8 | 0.66025 | 20.1224 | 272.3826 | 255.9527 | 16.4299 | 24828.4174 | 1511.171 | 0.66749 | -0.010148 | 1.0841 | 7 | Gravelly sand to dense sand
4.102 | 24.996 | 24.9967 | 162.478 | 3.3 | 0.8 | 0.65 | 20.098 | 272.6038 | 256.0606 | 16.5432 | 24724.0562 | 1494.5129 | 0.65717 | -0.010223 | 1.0789 | 7 | Gravelly sand to dense sand
4.113 | 24.907 | 24.9077 | 159.671 | 3.4 | 0.8 | 0.64105 | 20.0766 | 272.8248 | 256.1685 | 16.6563 | 24634.8552 | 1479.0139 | 0.64815 | -0.010261 | 1.0744 | 7 | Gravelly sand to dense sand
4.124 | 24.865 | 24.8658 | 157.428 | 4 | 0.8 | 0.63311 | 20.0596 | 273.0455 | 256.2764 | 16.7691 | 24592.7545 | 1466.551 | 0.64014 | -0.010258 | 1.0703 | 7 | Gravelly sand to dense sand
4.135 | 24.939 | 24.9398 | 155.134 | 4 | 0.8 | 0.62203 | 20.0439 | 273.2661 | 256.3843 | 16.8818 | 24666.5339 | 1461.1344 | 0.62893 | -0.010232 | 1.0634 | 7 | Gravelly sand to dense sand
4.145 | 25.12 | 25.1208 | 152.572 | 4 | 0.8 | 0.60735 | 20.0275 | 273.4665 | 256.4824 | 16.984 | 24847.3335 | 1462.9825 | 0.61404 | -0.010161 | 1.0533 | 7 | Gravelly sand to dense sand
4.156 | 25.427 | 25.4278 | 150.895 | 4 | 0.8 | 0.59343 | 20.0195 | 273.6867 | 256.5904 | 17.0964 | 25154.1133 | 1471.3127 | 0.59988 | -0.010042 | 1.0428 | 7 | Gravelly sand to dense sand
4.168 | 25.897 | 25.8978 | 149.823 | 4 | 0.8 | 0.57852 | 20.0183 | 273.927 | 256.7081 | 17.2189 | 25623.873 | 1488.1265 | 0.5847 | -0.0098622 | 1.0308 | 7 | Gravelly sand to dense sand
4.179 | 26.417 | 26.4178 | 150.296 | 4 | 0.8 | 0.56892 | 20.0295 | 274.1472 | 256.816 | 17.3312 | 26143.6528 | 1508.4703 | 0.57489 | -0.0096703 | 1.022 | 7 | Gravelly sand to dense sand
4.189 | 26.838 | 26.8388 | 151.179 | 4 | 0.8 | 0.56329 | 20.0423 | 274.3476 | 256.9141 | 17.4335 | 26564.4524 | 1523.7596 | 0.5691 | -0.0095208 | 1.0166 | 7 | Gravelly sand to dense sand
4.2 | 27.167 | 27.1679 | 152.779 | 4.7 | 0.8 | 0.56235 | 20.0591 | 274.5681 | 257.022 | 17.5461 | 26893.3719 | 1532.7228 | 0.56809 | -0.0093823 | 1.0151 | 7 | Gravelly sand to dense sand
4.211 | 27.412 | 27.4129 | 155.48 | 4.6 | 0.8 | 0.56718 | 20.0827 | 274.7889 | 257.1299 | 17.659 | 27138.1311 | 1536.7865 | 0.57292 | -0.0093054 | 1.0183 | 7 | Gravelly sand to dense sand
4.222 | 27.591 | 27.5917 | 157.545 | 3.3 | 0.8 | 0.57099 | 20.1004 | 275.0099 | 257.2378 | 17.7721 | 27316.6501 | 1537.0517 | 0.57674 | -0.0092961 | 1.0211 | 7 | Gravelly sand to dense sand
4.233 | 27.764 | 27.7645 | 159.168 | 2.7 | 0.8 | 0.57328 | 20.1146 | 275.2311 | 257.3457 | 17.8854 | 27489.3089 | 1536.9708 | 0.57902 | -0.0092634 | 1.0227 | 7 | Gravelly sand to dense sand
4.244 | 27.974 | 27.9745 | 160.791 | 2.7 | 0.8 | 0.57478 | 20.1291 | 275.4525 | 257.4536 | 17.9988 | 27699.0875 | 1538.9398 | 0.58049 | -0.0091972 | 1.0236 | 7 | Gravelly sand to dense sand
4.254 | 28.16 | 28.1605 | 162.267 | 2.7 | 0.8 | 0.57622 | 20.1422 | 275.6538 | 257.5517 | 18.1021 | 27884.8862 | 1540.4254 | 0.58192 | -0.0091394 | 1.0245 | 7 | Gravelly sand to dense sand
4.265 | 28.257 | 28.2575 | 163.915 | 2.7 | 0.8 | 0.58008 | 20.1551 | 275.8754 | 257.6596 | 18.2158 | 27981.6646 | 1536.1211 | 0.58579 | -0.0091117 | 1.0276 | 7 | Gravelly sand to dense sand
4.275 | 28.395 | 28.3955 | 165.568 | 2.7 | 0.8 | 0.58308 | 20.1685 | 276.0771 | 257.7577 | 18.3193 | 28119.4629 | 1534.9629 | 0.5888 | -0.0090705 | 1.0299 | 7 | Gravelly sand to dense sand
4.286 | 28.482 | 28.4825 | 167.757 | 2.7 | 0.8 | 0.58898 | 20.1848 | 276.299 | 257.8657 | 18.4333 | 28206.241 | 1530.1748 | 0.59475 | -0.0090464 | 1.0344 | 7 | Gravelly sand to dense sand
4.296 | 28.534 | 28.5345 | 169.939 | 2.7 | 0.8 | 0.59556 | 20.2004 | 276.5009 | 257.9638 | 18.5372 | 28258.0391 | 1524.3987 | 0.60138 | -0.0090333 | 1.0395 | 7 | Gravelly sand to dense sand
4.307 | 28.618 | 28.6185 | 171.975 | 2.7 | 0.8 | 0.60092 | 20.2152 | 276.7232 | 258.0717 | 18.6515 | 28341.8168 | 1519.5424 | 0.60679 | -0.0090104 | 1.0436 | 7 | Gravelly sand to dense sand
4.317 | 28.732 | 28.7327 | 173.571 | 3.4 | 0.8 | 0.60409 | 20.2274 | 276.9254 | 258.1698 | 18.7557 | 28455.7546 | 1517.1823 | 0.60997 | -0.0089532 | 1.046 | 7 | Gravelly sand to dense sand
4.328 | 28.943 | 28.9438 | 175.166 | 4 | 0.8 | 0.60519 | 20.2407 | 277.148 | 258.2777 | 18.8703 | 28666.652 | 1519.1394 | 0.61104 | -0.0088702 | 1.0466 | 7 | Gravelly sand to dense sand
4.371 | 29.48 | 29.4808 | 179.736 | 4 | 0.8 | 0.60967 | 20.2774 | 278.0191 | 258.6995 | 19.3196 | 29202.7809 | 1511.5599 | 0.61548 | -0.0087218 | 1.0502 | 7 | Gravelly sand to dense sand
4.376 | 29.512 | 29.5128 | 181.165 | 4 | 0.8 | 0.61385 | 20.2869 | 278.1206 | 258.7486 | 19.372 | 29234.6794 | 1509.1209 | 0.61969 | -0.0087139 | 1.0533 | 7 | Gravelly sand to dense sand
4.382 | 29.514 | 29.5148 | 182.756 | 4 | 0.8 | 0.6192 | 20.297 | 278.2423 | 258.8074 | 19.4349 | 29236.5577 | 1504.334 | 0.62509 | -0.0087154 | 1.0573 | 7 | Gravelly sand to dense sand
4.388 | 29.534 | 29.5348 | 184.026 | 4 | 0.8 | 0.62308 | 20.3052 | 278.3641 | 258.8663 | 19.4978 | 29256.4359 | 1500.4969 | 0.62901 | -0.0087115 | 1.0602 | 7 | Gravelly sand to dense sand
4.394 | 29.554 | 29.5548 | 185.049 | 4 | 0.8 | 0.62612 | 20.3118 | 278.486 | 258.9251 | 19.5608 | 29276.314 | 1496.6812 | 0.63208 | -0.0087076 | 1.0625 | 7 | Gravelly sand to dense sand
4.4 | 29.594 | 29.5948 | 185.945 | 4 | 0.8 | 0.6283 | 20.3179 | 278.6079 | 258.984 | 19.6239 | 29316.1921 | 1493.9061 | 0.63427 | -0.0086977 | 1.0642 | 7 | Gravelly sand to dense sand
4.406 | 29.626 | 29.6268 | 186.59 | 4 | 0.8 | 0.6298 | 20.3223 | 278.7298 | 259.0429 | 19.6869 | 29348.0702 | 1490.7401 | 0.63578 | -0.0086903 | 1.0654 | 7 | Gravelly sand to dense sand
4.413 | 29.601 | 29.6015 | 187.008 | 2.7 | 0.8 | 0.63175 | 20.3246 | 278.872 | 259.1115 | 19.7605 | 29322.668 | 1483.9027 | 0.63776 | -0.0087445 | 1.0673 | 7 | Gravelly sand to dense sand
4.419 | 29.606 | 29.6065 | 187.71 | 2.7 | 0.8 | 0.63402 | 20.3289 | 278.994 | 259.1704 | 19.8236 | 29327.546 | 1479.4253 | 0.64005 | -0.008745 | 1.0691 | 7 | Gravelly sand to dense sand
4.426 | 29.599 | 29.5995 | 188.527 | 2.7 | 0.8 | 0.63693 | 20.3338 | 279.1363 | 259.2391 | 19.8973 | 29320.4037 | 1473.5903 | 0.64299 | -0.0087495 | 1.0715 | 7 | Gravelly sand to dense sand
4.432 | 29.562 | 29.5625 | 189.2 | 2.7 | 0.8 | 0.64 | 20.3375 | 279.2583 | 259.2979 | 19.9604 | 29283.2817 | 1467.0681 | 0.6461 | -0.0087626 | 1.0741 | 7 | Gravelly sand to dense sand
4.438 | 29.51 | 29.5105 | 189.92 | 2.7 | 0.8 | 0.64357 | 20.3412 | 279.3804 | 259.3568 | 20.0236 | 29231.1596 | 1459.8364 | 0.64972 | -0.0087802 | 1.077 | 7 | Gravelly sand to dense sand
4.445 | 29.482 | 29.4825 | 190.799 | 2.7 | 0.8 | 0.64716 | 20.3461 | 279.5228 | 259.4255 | 20.0973 | 29203.0172 | 1453.0801 | 0.65335 | -0.0087911 | 1.0799 | 7 | Gravelly sand to dense sand
4.478 | 29.963 | 29.9638 | 197.535 | 3.8 | 0.8 | 0.65925 | 20.3922 | 280.195 | 259.7492 | 20.4458 | 29683.565 | 1451.8191 | 0.66547 | -0.0086226 | 1.0877 | 7 | Gravelly sand to dense sand
4.485 | 30.215 | 30.2158 | 197.952 | 4 | 0.8 | 0.65513 | 20.3979 | 280.3377 | 259.8179 | 20.5199 | 29935.4623 | 1458.8525 | 0.66126 | -0.0085456 | 1.0844 | 7 | Gravelly sand to dense sand
4.492 | 30.431 | 30.4318 | 198.849 | 4 | 0.8 | 0.65343 | 20.4058 | 280.4805 | 259.8865 | 20.594 | 30151.3195 | 1464.0819 | 0.6595 | -0.0084867 | 1.0829 | 7 | Gravelly sand to dense sand
4.501 | 30.656 | 30.6566 | 199.589 | 3.1 | 0.8 | 0.65105 | 20.4129 | 280.6642 | 259.9748 | 20.6894 | 30375.9558 | 1468.1889 | 0.65706 | -0.0084565 | 1.081 | 7 | Gravelly sand to dense sand
4.51 | 30.908 | 30.9087 | 200.714 | 3.5 | 0.8 | 0.64938 | 20.4225 | 280.848 | 260.0631 | 20.7849 | 30627.852 | 1473.5644 | 0.65533 | -0.0083768 | 1.0795 | 7 | Gravelly sand to dense sand
4.52 | 31.161 | 31.1618 | 202.773 | 4 | 0.8 | 0.65071 | 20.4374 | 281.0523 | 260.1612 | 20.8911 | 30880.7477 | 1478.179 | 0.65663 | -0.0082952 | 1.0799 | 7 | Gravelly sand to dense sand
4.53 | 31.332 | 31.3328 | 204.931 | 4 | 0.8 | 0.65405 | 20.4516 | 281.2567 | 260.2593 | 20.9974 | 31051.5433 | 1478.8267 | 0.65997 | -0.0082527 | 1.082 | 7 | Gravelly sand to dense sand
4.539 | 31.508 | 31.5088 | 206.694 | 4 | 0.8 | 0.65599 | 20.4636 | 281.4408 | 260.3476 | 21.0932 | 31227.3592 | 1480.4434 | 0.6619 | -0.0082091 | 1.0831 | 7 | Gravelly sand to dense sand
4.549 | 31.663 | 31.6636 | 209.059 | 3.1 | 0.8 | 0.66025 | 20.4786 | 281.6455 | 260.4457 | 21.1999 | 31381.9745 | 1480.2916 | 0.66618 | -0.0082004 | 1.0858 | 7 | Gravelly sand to dense sand
4.558 | 31.827 | 31.8275 | 211.156 | 2.7 | 0.8 | 0.66344 | 20.4921 | 281.8299 | 260.534 | 21.2959 | 31545.7101 | 1481.3018 | 0.66937 | -0.0081733 | 1.0877 | 7 | Gravelly sand to dense sand
4.567 | 31.968 | 31.9683 | 213.102 | 1.5 | 0.8 | 0.6666 | 20.5043 | 282.0144 | 260.6223 | 21.3921 | 31686.2856 | 1481.2122 | 0.67254 | -0.0081777 | 1.0897 | 7 | Gravelly sand to dense sand
4.574 | 32.005 | 32.0053 | 214.757 | 1.3 | 0.8 | 0.67101 | 20.5136 | 282.158 | 260.6909 | 21.467 | 31723.102 | 1477.7597 | 0.67697 | -0.0081767 | 1.0927 | 7 | Gravelly sand to dense sand
4.582 | 32.089 | 32.0893 | 216.428 | 1.3 | 0.8 | 0.67446 | 20.5236 | 282.3221 | 260.7694 | 21.5527 | 31806.9379 | 1475.7756 | 0.68044 | -0.0081576 | 1.095 | 7 | Gravelly sand to dense sand
4.591 | 32.253 | 32.2533 | 217.779 | 1.3 | 0.8 | 0.67522 | 20.5327 | 282.5069 | 260.8577 | 21.6492 | 31970.7531 | 1476.7667 | 0.68118 | -0.0081186 | 1.0953 | 7 | Gravelly sand to dense sand
4.599 | 32.399 | 32.3993 | 219.162 | 1.3 | 0.8 | 0.67644 | 20.5417 | 282.6712 | 260.9362 | 21.735 | 32116.5888 | 1477.6457 | 0.6824 | -0.0080842 | 1.096 | 7 | Gravelly sand to dense sand
4.609 | 32.602 | 32.6023 | 221.015 | 1.3 | 0.8 | 0.67791 | 20.5538 | 282.8766 | 261.0343 | 21.8424 | 32319.3834 | 1479.666 | 0.68385 | -0.0080365 | 1.0967 | 7 | Gravelly sand to dense sand
4.619 | 32.879 | 32.8793 | 223.095 | 1.3 | 0.8 | 0.67853 | 20.5678 | 283.0822 | 261.1324 | 21.9499 | 32596.1778 | 1485.0291 | 0.68442 | -0.0079713 | 1.0967 | 7 | Gravelly sand to dense sand
4.629 | 33.104 | 33.1043 | 225.332 | 1.3 | 0.8 | 0.68067 | 20.5819 | 283.288 | 261.2305 | 22.0575 | 32820.972 | 1487.9729 | 0.68655 | -0.0079196 | 1.0977 | 7 | Gravelly sand to dense sand
4.639 | 33.268 | 33.2683 | 227.385 | 1.3 | 0.8 | 0.68349 | 20.5942 | 283.4939 | 261.3286 | 22.1653 | 32984.7661 | 1488.1272 | 0.68936 | -0.0078833 | 1.0994 | 7 | Gravelly sand to dense sand
4.65 | 33.483 | 33.4833 | 230.027 | 1.3 | 0.8 | 0.68699 | 20.61 | 283.7205 | 261.4365 | 22.284 | 33199.5395 | 1489.8375 | 0.69286 | -0.0078355 | 1.1014 | 7 | Gravelly sand to dense sand
4.66 | 33.597 | 33.5974 | 232.129 | 2.1 | 0.8 | 0.69091 | 20.6217 | 283.9267 | 261.5346 | 22.3921 | 33313.4933 | 1487.7369 | 0.6968 | -0.0077877 | 1.1039 | 7 | Gravelly sand to dense sand
4.67 | 33.664 | 33.6645 | 233.422 | 2.7 | 0.8 | 0.69338 | 20.6289 | 284.1329 | 261.6327 | 22.5002 | 33380.4071 | 1483.5597 | 0.69928 | -0.007757 | 1.1058 | 7 | Gravelly sand to dense sand
4.68 | 33.669 | 33.6695 | 234.472 | 2.7 | 0.8 | 0.69639 | 20.6341 | 284.3392 | 261.7308 | 22.6084 | 33385.2008 | 1476.6706 | 0.70232 | -0.0077589 | 1.1081 | 7 | Gravelly sand to dense sand
4.69 | 33.567 | 33.5675 | 235.556 | 2.7 | 0.8 | 0.70174 | 20.6383 | 284.5456 | 261.8289 | 22.7167 | 33282.9944 | 1465.134 | 0.70774 | -0.0077856 | 1.1123 | 7 | Gravelly sand to dense sand
4.701 | 33.444 | 33.4445 | 236.468 | 2.7 | 0.8 | 0.70705 | 20.6413 | 284.7726 | 261.9368 | 22.8358 | 33159.7674 | 1452.0947 | 0.71312 | -0.0078178 | 1.1165 | 7 | Gravelly sand to dense sand
4.711 | 33.263 | 33.2635 | 236.649 | 2.7 | 0.8 | 0.71144 | 20.6401 | 284.979 | 262.0349 | 22.9441 | 32978.561 | 1437.3424 | 0.71758 | -0.0078637 | 1.1203 | 7 | Gravelly sand to dense sand
4.721 | 33.114 | 33.1145 | 236.17 | 2.7 | 0.8 | 0.71319 | 20.636 | 285.1854 | 262.133 | 23.0524 | 32829.3546 | 1424.1185 | 0.71939 | -0.0079025 | 1.1225 | 7 | Gravelly sand to dense sand
4.731 | 33.03 | 33.0305 | 236.112 | 2.7 | 0.8 | 0.71483 | 20.6348 | 285.3918 | 262.2311 | 23.1607 | 32745.1482 | 1413.8263 | 0.72106 | -0.0079258 | 1.1244 | 7 | Gravelly sand to dense sand
4.742 | 33.05 | 33.0505 | 235.909 | 2.7 | 0.8 | 0.71378 | 20.634 | 285.6187 | 262.339 | 23.2797 | 32764.9213 | 1407.4444 | 0.72 | -0.0079243 | 1.1243 | 7 | Gravelly sand to dense sand
4.752 | 33.196 | 33.1965 | 235.357 | 2.7 | 0.8 | 0.70898 | 20.633 | 285.8251 | 262.4371 | 23.388 | 32910.7149 | 1407.1647 | 0.71514 | -0.0078922 | 1.1215 | 7 | Gravelly sand to dense sand
4.761 | 33.384 | 33.3845 | 234.568 | 2.7 | 0.8 | 0.70262 | 20.6313 | 286.0108 | 262.5254 | 23.4854 | 33098.5292 | 1409.3259 | 0.7087 | -0.0078501 | 1.1176 | 7 | Gravelly sand to dense sand
4.772 | 33.501 | 33.5015 | 233.066 | 2.7 | 0.8 | 0.69569 | 20.6253 | 286.2377 | 262.6333 | 23.6044 | 33215.3023 | 1407.1679 | 0.70168 | -0.0078257 | 1.1136 | 7 | Gravelly sand to dense sand
4.782 | 33.483 | 33.4835 | 231.985 | 2.7 | 0.8 | 0.69283 | 20.6197 | 286.4439 | 262.7314 | 23.7125 | 33197.0961 | 1399.9837 | 0.69881 | -0.007833 | 1.1125 | 7 | Gravelly sand to dense sand
4.793 | 33.476 | 33.4765 | 230.797 | 2.7 | 0.8 | 0.68943 | 20.6137 | 286.6707 | 262.8393 | 23.8314 | 33189.8693 | 1392.6971 | 0.69538 | -0.0078379 | 1.1112 | 7 | Gravelly sand to dense sand
4.803 | 33.473 | 33.4735 | 229.716 | 2.7 | 0.8 | 0.68626 | 20.6083 | 286.8768 | 262.9374 | 23.9394 | 33186.6632 | 1386.2796 | 0.69219 | -0.0078416 | 1.1098 | 7 | Gravelly sand to dense sand
4.814 | 33.409 | 33.4095 | 228.528 | 2.7 | 0.8 | 0.68402 | 20.6016 | 287.1035 | 263.0453 | 24.0581 | 33122.4365 | 1376.7676 | 0.68995 | -0.0078601 | 1.1094 | 7 | Gravelly sand to dense sand
4.824 | 33.327 | 33.3275 | 227.447 | 2.7 | 0.8 | 0.68246 | 20.5952 | 287.3094 | 263.1434 | 24.166 | 33040.2306 | 1367.2196 | 0.68839 | -0.0078826 | 1.1094 | 7 | Gravelly sand to dense sand
4.834 | 33.218 | 33.2185 | 226.893 | 2.7 | 0.8 | 0.68303 | 20.5912 | 287.5154 | 263.2415 | 24.2738 | 32931.0246 | 1356.6471 | 0.68899 | -0.0079117 | 1.1107 | 7 | Gravelly sand to dense sand
4.844 | 33.129 | 33.1297 | 226.78 | 3.5 | 0.8 | 0.68452 | 20.5896 | 287.7213 | 263.3396 | 24.3816 | 32841.9787 | 1346.9965 | 0.69052 | -0.0079118 | 1.1126 | 7 | Gravelly sand to dense sand
4.854 | 33.02 | 33.0208 | 226.474 | 4 | 0.8 | 0.68585 | 20.5867 | 287.9272 | 263.4377 | 24.4894 | 32732.8728 | 1336.6129 | 0.69189 | -0.0079259 | 1.1145 | 7 | Gravelly sand to dense sand
4.865 | 32.919 | 32.9198 | 226.643 | 4 | 0.8 | 0.68847 | 20.5864 | 288.1536 | 263.5457 | 24.608 | 32631.6464 | 1326.0606 | 0.69455 | -0.0079538 | 1.1171 | 7 | Gravelly sand to dense sand
4.876 | 32.82 | 32.8209 | 227.105 | 4.3 | 0.8 | 0.69195 | 20.5876 | 288.3801 | 263.6536 | 24.7265 | 32532.4799 | 1315.6925 | 0.69809 | -0.0079721 | 1.1203 | 7 | Gravelly sand to dense sand
4.936 | 31.547 | 31.5483 | 228.778 | 6.7 | 0.8 | 0.72517 | 20.5809 | 289.6151 | 264.2422 | 25.373 | 31258.7249 | 1231.9699 | 0.73189 | -0.008239 | 1.1489 | 7 | Gravelly sand to dense sand
4.945 | 31.503 | 31.5043 | 229.979 | 6.7 | 0.8 | 0.72999 | 20.5864 | 289.8004 | 264.3304 | 25.4699 | 31214.5396 | 1225.545 | 0.73677 | -0.0082535 | 1.1524 | 7 | Gravelly sand to dense sand
4.954 | 31.52 | 31.5213 | 231.193 | 6.7 | 0.8 | 0.73345 | 20.5926 | 289.9857 | 264.4187 | 25.5669 | 31231.3543 | 1221.5523 | 0.74026 | -0.0082519 | 1.1548 | 7 | Gravelly sand to dense sand
4.963 | 31.423 | 31.4243 | 231.925 | 6.7 | 0.8 | 0.73804 | 20.5951 | 290.171 | 264.507 | 25.664 | 31134.169 | 1213.1458 | 0.74492 | -0.0082805 | 1.1583 | 7 | Gravelly sand to dense sand
4.972 | 31.3 | 31.3013 | 232.151 | 6.7 | 0.8 | 0.74166 | 20.5947 | 290.3564 | 264.5953 | 25.7611 | 31010.9836 | 1203.793 | 0.74861 | -0.0083163 | 1.1615 | 7 | Gravelly sand to dense sand
4.982 | 31.163 | 31.1643 | 231.993 | 6.7 | 0.8 | 0.74442 | 20.5922 | 290.5623 | 264.6934 | 25.8689 | 30873.7777 | 1193.4711 | 0.75142 | -0.0083564 | 1.1643 | 7 | Gravelly sand to dense sand
4.991 | 30.97 | 30.9713 | 231.42 | 6.7 | 0.8 | 0.74721 | 20.587 | 290.7476 | 264.7817 | 25.9659 | 30680.5924 | 1181.572 | 0.75429 | -0.0084119 | 1.1673 | 7 | Gravelly sand to dense sand
5.001 | 30.76 | 30.7613 | 230.754 | 6.7 | 0.8 | 0.75014 | 20.5811 | 290.9535 | 264.8798 | 26.0737 | 30470.3865 | 1168.6275 | 0.75731 | -0.0084731 | 1.1706 | 7 | Gravelly sand to dense sand
5.01 | 30.564 | 30.5653 | 229.413 | 6.7 | 0.8 | 0.75057 | 20.5719 | 291.1387 | 264.9681 | 26.1706 | 30274.2013 | 1156.8042 | 0.75778 | -0.008531 | 1.1724 | 7 | Gravelly sand to dense sand
5.02 | 30.331 | 30.3323 | 228.282 | 6.7 | 0.8 | 0.7526 | 20.5633 | 291.3443 | 265.0662 | 26.2781 | 30040.9957 | 1143.194 | 0.7599 | -0.0086005 | 1.1753 | 7 | Gravelly sand to dense sand
5.028 | 30.146 | 30.1475 | 227.481 | 7.4 | 0.8 | 0.75456 | 20.5569 | 291.5088 | 265.1447 | 26.3641 | 29855.9712 | 1132.4468 | 0.76193 | -0.0086329 | 1.1778 | 7 | Gravelly sand to dense sand
5.039 | 29.938 | 29.9396 | 225.225 | 8 | 0.8 | 0.75226 | 20.5428 | 291.7349 | 265.2526 | 26.4823 | 29647.8651 | 1119.5366 | 0.75967 | -0.0086769 | 1.1784 | 7 | Gravelly sand to dense sand
5.048 | 29.725 | 29.7266 | 223.754 | 8 | 0.8 | 0.75271 | 20.5325 | 291.9197 | 265.3409 | 26.5788 | 29434.6803 | 1107.4489 | 0.76017 | -0.0087428 | 1.1803 | 7 | Gravelly sand to dense sand
5.057 | 29.497 | 29.4986 | 222.216 | 8 | 0.8 | 0.75331 | 20.5217 | 292.1044 | 265.4292 | 26.6753 | 29206.4956 | 1094.8904 | 0.76084 | -0.0088141 | 1.1825 | 7 | Gravelly sand to dense sand
5.067 | 29.314 | 29.3156 | 220.163 | 8 | 0.8 | 0.75101 | 20.5086 | 292.3096 | 265.5273 | 26.7823 | 29023.2904 | 1083.6735 | 0.75857 | -0.0088731 | 1.1829 | 7 | Gravelly sand to dense sand
5.076 | 29.118 | 29.1196 | 218.184 | 8 | 0.8 | 0.74927 | 20.4956 | 292.4941 | 265.6156 | 26.8785 | 28827.1059 | 1072.4949 | 0.75687 | -0.0089366 | 1.1837 | 7 | Gravelly sand to dense sand
5.086 | 28.98 | 28.9816 | 216.157 | 8 | 0.8 | 0.74584 | 20.4831 | 292.699 | 265.7137 | 26.9853 | 28688.901 | 1063.129 | 0.75345 | -0.008983 | 1.1833 | 7 | Gravelly sand to dense sand
5.095 | 28.915 | 28.9166 | 213.981 | 8 | 0.8 | 0.73999 | 20.4706 | 292.8833 | 265.8019 | 27.0813 | 28623.7167 | 1056.9533 | 0.74757 | -0.0090066 | 1.1811 | 7 | Gravelly sand to dense sand
5.105 | 28.811 | 28.8128 | 212.018 | 8.9 | 0.8 | 0.73585 | 20.4586 | 293.0879 | 265.9001 | 27.1879 | 28519.6921 | 1048.9851 | 0.74341 | -0.0090113 | 1.1801 | 7 | Gravelly sand to dense sand
5.114 | 28.752 | 28.7539 | 209.91 | 9.4 | 0.8 | 0.73002 | 20.4463 | 293.272 | 265.9883 | 27.2837 | 28460.608 | 1043.137 | 0.73755 | -0.0090156 | 1.1778 | 7 | Gravelly sand to dense sand
5.124 | 28.64 | 28.6419 | 207.532 | 9.4 | 0.8 | 0.72458 | 20.4317 | 293.4764 | 266.0864 | 27.39 | 28348.4036 | 1034.9924 | 0.73208 | -0.0090547 | 1.1762 | 7 | Gravelly sand to dense sand
5.134 | 28.546 | 28.5479 | 205.735 | 9.4 | 0.8 | 0.72067 | 20.4204 | 293.6807 | 266.1845 | 27.4961 | 28254.1993 | 1027.5703 | 0.72816 | -0.0090884 | 1.1752 | 7 | Gravelly sand to dense sand
5.142 | 28.487 | 28.4889 | 204.708 | 9.4 | 0.8 | 0.71855 | 20.4139 | 293.844 | 266.263 | 27.581 | 28195.036 | 1022.2637 | 0.72604 | -0.0091102 | 1.1749 | 7 | Gravelly sand to dense sand
5.152 | 28.437 | 28.439 | 204.037 | 10.2 | 0.8 | 0.71745 | 20.4094 | 294.0481 | 266.3611 | 27.687 | 28144.9919 | 1016.5419 | 0.72495 | -0.0091015 | 1.1753 | 7 | Gravelly sand to dense sand
5.162 | 28.388 | 28.3901 | 203.642 | 10.7 | 0.8 | 0.7173 | 20.4066 | 294.2522 | 266.4592 | 27.793 | 28095.8878 | 1010.8988 | 0.72481 | -0.0091031 | 1.1762 | 7 | Gravelly sand to dense sand
5.172 | 28.366 | 28.3681 | 202.802 | 10.7 | 0.8 | 0.71489 | 20.4015 | 294.4562 | 266.5573 | 27.8989 | 28073.6838 | 1006.2643 | 0.72239 | -0.0091138 | 1.1756 | 7 | Gravelly sand to dense sand
5.182 | 28.363 | 28.3651 | 202.205 | 10.7 | 0.8 | 0.71286 | 20.3981 | 294.6602 | 266.6554 | 28.0048 | 28070.4798 | 1002.3448 | 0.72035 | -0.0091183 | 1.1752 | 7 | Gravelly sand to dense sand
5.193 | 28.388 | 28.3901 | 202.255 | 10.7 | 0.8 | 0.71241 | 20.3987 | 294.8846 | 266.7633 | 28.1213 | 28095.2554 | 999.0743 | 0.71989 | -0.0091141 | 1.1755 | 7 | Gravelly sand to dense sand
5.203 | 28.437 | 28.4391 | 201.99 | 10.7 | 0.8 | 0.71025 | 20.3979 | 295.0886 | 266.8614 | 28.2272 | 28144.0514 | 997.0554 | 0.7177 | -0.0091018 | 1.1746 | 7 | Gravelly sand to dense sand
5.213 | 28.524 | 28.5261 | 202.454 | 10.7 | 0.8 | 0.70971 | 20.4017 | 295.2926 | 266.9595 | 28.3331 | 28230.8474 | 996.3922 | 0.71714 | -0.0090773 | 1.1744 | 7 | Gravelly sand to dense sand
5.223 | 28.549 | 28.5513 | 202.931 | 11.5 | 0.8 | 0.71076 | 20.4047 | 295.4966 | 267.0576 | 28.439 | 28255.8034 | 993.5583 | 0.71819 | -0.0090444 | 1.1755 | 7 | Gravelly sand to dense sand
5.233 | 28.489 | 28.4914 | 203.093 | 12 | 0.8 | 0.71282 | 20.4048 | 295.7007 | 267.1557 | 28.5449 | 28195.6993 | 987.765 | 0.7203 | -0.0090495 | 1.1777 | 7 | Gravelly sand to dense sand
5.244 | 28.398 | 28.4004 | 203.622 | 12 | 0.8 | 0.71697 | 20.4066 | 295.9251 | 267.2636 | 28.6615 | 28104.4749 | 980.5654 | 0.72452 | -0.0090827 | 1.1813 | 7 | Gravelly sand to dense sand
5.254 | 28.286 | 28.2884 | 203.955 | 12 | 0.8 | 0.72098 | 20.4069 | 296.1292 | 267.3617 | 28.7675 | 27992.2708 | 973.053 | 0.72861 | -0.0091226 | 1.1849 | 7 | Gravelly sand to dense sand
5.265 | 28.135 | 28.1374 | 204.722 | 12 | 0.8 | 0.72758 | 20.4092 | 296.3537 | 267.4697 | 28.884 | 27841.0463 | 963.8901 | 0.73532 | -0.009176 | 1.1902 | 7 | Gravelly sand to dense sand
5.275 | 27.93 | 27.9324 | 204.573 | 12 | 0.8 | 0.73239 | 20.4056 | 296.5578 | 267.5677 | 28.99 | 27635.8422 | 953.2881 | 0.74025 | -0.0092477 | 1.1948 | 7 | Gravelly sand to dense sand
5.285 | 27.769 | 27.7714 | 204.785 | 12 | 0.8 | 0.7374 | 20.4045 | 296.7618 | 267.6658 | 29.096 | 27474.6382 | 944.2764 | 0.74536 | -0.0093055 | 1.1992 | 7 | Gravelly sand to dense sand
5.296 | 27.62 | 27.6224 | 203.594 | 12 | 0.8 | 0.73706 | 20.3958 | 296.9862 | 267.7738 | 29.2125 | 27325.4138 | 935.4026 | 0.74507 | -0.0093603 | 1.2008 | 7 | Gravelly sand to dense sand
5.306 | 27.487 | 27.4894 | 201.927 | 12 | 0.8 | 0.73456 | 20.3845 | 297.1901 | 267.8719 | 29.3183 | 27192.2099 | 927.4836 | 0.74259 | -0.0094097 | 1.201 | 7 | Gravelly sand to dense sand
5.317 | 27.363 | 27.3654 | 198.913 | 12 | 0.8 | 0.72688 | 20.3654 | 297.4142 | 267.9798 | 29.4345 | 27067.9858 | 919.6013 | 0.73486 | -0.0094569 | 1.1985 | 7 | Gravelly sand to dense sand
5.327 | 27.222 | 27.2244 | 196.865 | 12 | 0.8 | 0.72312 | 20.3515 | 297.6178 | 268.0779 | 29.54 | 26926.7822 | 911.5374 | 0.73111 | -0.0095102 | 1.1981 | 7 | Gravelly sand to dense sand
5.338 | 27.098 | 27.1004 | 194.678 | 12 | 0.8 | 0.71836 | 20.3369 | 297.8416 | 268.1858 | 29.6558 | 26802.5584 | 903.7869 | 0.72634 | -0.0095583 | 1.1971 | 7 | Gravelly sand to dense sand
5.348 | 26.977 | 26.9794 | 193.497 | 12 | 0.8 | 0.7172 | 20.3282 | 298.0449 | 268.2839 | 29.7611 | 26681.3551 | 896.5188 | 0.72521 | -0.0096054 | 1.198 | 7 | Gravelly sand to dense sand
5.358 | 26.873 | 26.8754 | 191.873 | 12 | 0.8 | 0.71394 | 20.3171 | 298.2482 | 268.382 | 29.8662 | 26577.1518 | 889.8741 | 0.72195 | -0.0096467 | 1.1976 | 7 | Gravelly sand to dense sand
5.369 | 26.779 | 26.7814 | 190.564 | 12 | 0.8 | 0.71155 | 20.3078 | 298.4716 | 268.4899 | 29.9817 | 26482.9284 | 883.3025 | 0.71957 | -0.0096851 | 1.1977 | 7 | Gravelly sand to dense sand
5.379 | 26.798 | 26.8004 | 189.829 | 12 | 0.8 | 0.70831 | 20.3037 | 298.6747 | 268.588 | 30.0867 | 26501.7253 | 880.8459 | 0.71629 | -0.0096819 | 1.1965 | 7 | Gravelly sand to dense sand
5.39 | 26.875 | 26.8776 | 187.955 | 12.8 | 0.8 | 0.6993 | 20.2934 | 298.898 | 268.6959 | 30.2021 | 26578.662 | 880.0284 | 0.70717 | -0.0096279 | 1.1916 | 7 | Gravelly sand to dense sand
5.4 | 26.977 | 26.9797 | 186.942 | 13.4 | 0.8 | 0.6929 | 20.2886 | 299.1009 | 268.794 | 30.3069 | 26680.5791 | 880.3479 | 0.70067 | -0.0095723 | 1.188 | 7 | Gravelly sand to dense sand
5.411 | 27.066 | 27.0687 | 185.558 | 13.4 | 0.8 | 0.68551 | 20.2813 | 299.324 | 268.9019 | 30.4221 | 26769.356 | 879.9317 | 0.69317 | -0.0095446 | 1.1839 | 7 | Gravelly sand to dense sand
5.42 | 27.108 | 27.1107 | 185.192 | 13.4 | 0.8 | 0.6831 | 20.2796 | 299.5065 | 268.9902 | 30.5163 | 26811.1735 | 878.5848 | 0.69073 | -0.009533 | 1.1828 | 7 | Gravelly sand to dense sand
5.431 | 27.125 | 27.1277 | 185.635 | 13.4 | 0.8 | 0.6843 | 20.2826 | 299.7296 | 269.0981 | 30.6315 | 26827.9504 | 875.8288 | 0.69195 | -0.009531 | 1.1841 | 7 | Gravelly sand to dense sand
5.442 | 27.081 | 27.0838 | 185.861 | 14.2 | 0.8 | 0.68624 | 20.2834 | 299.9527 | 269.206 | 30.7467 | 26783.8873 | 871.1141 | 0.69393 | -0.0095209 | 1.1863 | 7 | Gravelly sand to dense sand
5.452 | 27.034 | 27.0369 | 185.974 | 14.7 | 0.8 | 0.68785 | 20.2834 | 300.1556 | 269.3041 | 30.8514 | 26736.7844 | 866.6301 | 0.69557 | -0.0095226 | 1.1882 | 7 | Gravelly sand to dense sand
5.463 | 26.979 | 26.9819 | 186.86 | 14.7 | 0.8 | 0.69254 | 20.2881 | 300.3787 | 269.412 | 30.9667 | 26681.5613 | 861.6219 | 0.70033 | -0.0095464 | 1.192 | 7 | Gravelly sand to dense sand
5.473 | 26.979 | 26.9819 | 186.984 | 14.7 | 0.8 | 0.693 | 20.2889 | 300.5816 | 269.5101 | 31.0715 | 26681.3584 | 858.7096 | 0.7008 | -0.0095501 | 1.1929 | 7 | Gravelly sand to dense sand
5.484 | 26.93 | 26.9329 | 186.449 | 14.7 | 0.8 | 0.69227 | 20.2849 | 300.8047 | 269.618 | 31.1867 | 26632.1353 | 853.958 | 0.70009 | -0.0095718 | 1.1936 | 7 | Gravelly sand to dense sand
5.494 | 26.917 | 26.9199 | 184.881 | 14.7 | 0.8 | 0.68678 | 20.275 | 301.0075 | 269.7161 | 31.2914 | 26618.9325 | 850.6788 | 0.69455 | -0.0095803 | 1.1912 | 7 | Gravelly sand to dense sand
5.505 | 26.865 | 26.8679 | 183.343 | 14.7 | 0.8 | 0.68239 | 20.2646 | 301.2305 | 269.824 | 31.4065 | 26566.7095 | 845.8995 | 0.69012 | -0.0096031 | 1.1899 | 7 | Gravelly sand to dense sand
5.515 | 26.754 | 26.7569 | 181.131 | 14.7 | 0.8 | 0.67695 | 20.2491 | 301.4331 | 269.9221 | 31.5109 | 26455.5069 | 839.5661 | 0.68466 | -0.0096472 | 1.1883 | 7 | Gravelly sand to dense sand
5.526 | 26.613 | 26.6158 | 179.359 | 13.9 | 0.8 | 0.67388 | 20.2358 | 301.6557 | 270.0301 | 31.6257 | 26314.1243 | 832.0491 | 0.68161 | -0.0097336 | 1.1884 | 7 | Gravelly sand to dense sand
5.536 | 26.496 | 26.4987 | 178.655 | 13.4 | 0.8 | 0.6742 | 20.2295 | 301.8581 | 270.1282 | 31.7299 | 26196.8219 | 825.6191 | 0.68197 | -0.0098 | 1.1902 | 7 | Gravelly sand to dense sand
5.547 | 26.368 | 26.3707 | 176.906 | 13.4 | 0.8 | 0.67084 | 20.2164 | 302.0805 | 270.2361 | 31.8445 | 26068.5995 | 818.6229 | 0.67862 | -0.0098523 | 1.19 | 7 | Gravelly sand to dense sand
5.558 | 26.264 | 26.2667 | 175.523 | 13.4 | 0.8 | 0.66823 | 20.2058 | 302.3028 | 270.344 | 31.9589 | 25964.3772 | 812.4311 | 0.67601 | -0.009896 | 1.1901 | 7 | Gravelly sand to dense sand
5.569 | 26.239 | 26.2417 | 174.015 | 13.4 | 0.8 | 0.66312 | 20.1955 | 302.5251 | 270.4519 | 32.0732 | 25939.1549 | 808.7495 | 0.67086 | -0.0099098 | 1.1881 | 7 | Gravelly sand to dense sand
5.579 | 26.271 | 26.2737 | 171.8 | 13.4 | 0.8 | 0.65389 | 20.1813 | 302.7269 | 270.55 | 32.1769 | 25970.9531 | 807.1292 | 0.66151 | -0.0099014 | 1.1831 | 7 | Gravelly sand to dense sand
5.59 | 26.41 | 26.4127 | 170.824 | 13.4 | 0.8 | 0.64675 | 20.1767 | 302.9489 | 270.6579 | 32.291 | 26109.7311 | 808.5759 | 0.65425 | -0.009853 | 1.1785 | 7 | Gravelly sand to dense sand
5.601 | 26.521 | 26.5237 | 170.789 | 13.4 | 0.8 | 0.64391 | 20.1781 | 303.1709 | 270.7658 | 32.405 | 26220.5091 | 809.1489 | 0.65136 | -0.0098154 | 1.1767 | 7 | Gravelly sand to dense sand
5.611 | 26.593 | 26.5957 | 171.104 | 13.4 | 0.8 | 0.64335 | 20.1813 | 303.3727 | 270.8639 | 32.5087 | 26292.3073 | 808.7764 | 0.65078 | -0.0097924 | 1.1764 | 7 | Gravelly sand to dense sand
5.622 | 26.65 | 26.6527 | 172.128 | 13.4 | 0.8 | 0.64582 | 20.1889 | 303.5947 | 270.9718 | 32.6229 | 26349.0853 | 807.6875 | 0.65326 | -0.0097754 | 1.1782 | 7 | Gravelly sand to dense sand
5.633 | 26.816 | 26.8187 | 173.883 | 13.4 | 0.8 | 0.64837 | 20.203 | 303.8168 | 271.0797 | 32.7371 | 26514.8632 | 809.9328 | 0.65579 | -0.0097183 | 1.1791 | 7 | Gravelly sand to dense sand
5.643 | 27.041 | 27.0438 | 175.071 | 14.1 | 0.8 | 0.64736 | 20.214 | 304.0189 | 271.1778 | 32.8411 | 26739.8011 | 814.2175 | 0.65472 | -0.0096141 | 1.1774 | 7 | Gravelly sand to dense sand
5.654 | 27.237 | 27.2399 | 176.034 | 14.7 | 0.8 | 0.64623 | 20.2231 | 304.2413 | 271.2857 | 32.9556 | 26935.6987 | 817.3331 | 0.65353 | -0.0095259 | 1.1759 | 7 | Gravelly sand to dense sand
5.665 | 27.38 | 27.3829 | 176.782 | 14.7 | 0.8 | 0.64559 | 20.23 | 304.4638 | 271.3936 | 33.0702 | 27078.4762 | 818.8186 | 0.65285 | -0.0094796 | 1.1751 | 7 | Gravelly sand to dense sand
5.676 | 27.44 | 27.4429 | 177.171 | 14.7 | 0.8 | 0.6456 | 20.2334 | 304.6864 | 271.5016 | 33.1848 | 27138.2536 | 817.7913 | 0.65285 | -0.0094627 | 1.1754 | 7 | Gravelly sand to dense sand
5.686 | 27.477 | 27.4799 | 177.837 | 14.7 | 0.8 | 0.64715 | 20.2382 | 304.8887 | 271.5997 | 33.2891 | 27175.0513 | 816.3354 | 0.65441 | -0.0094535 | 1.1766 | 7 | Gravelly sand to dense sand
5.697 | 27.509 | 27.5119 | 178.393 | 14.7 | 0.8 | 0.64842 | 20.2422 | 305.1114 | 271.7076 | 33.4038 | 27206.8286 | 814.4829 | 0.65569 | -0.0094464 | 1.1779 | 7 | Gravelly sand to dense sand
5.708 | 27.534 | 27.5369 | 179.071 | 14.7 | 0.8 | 0.65029 | 20.2469 | 305.3341 | 271.8155 | 33.5186 | 27231.6059 | 812.433 | 0.65759 | -0.0094418 | 1.1795 | 7 | Gravelly sand to dense sand
5.719 | 27.556 | 27.5589 | 179.618 | 14.7 | 0.8 | 0.65176 | 20.2508 | 305.5568 | 271.9234 | 33.6334 | 27253.3832 | 810.3067 | 0.65907 | -0.0094382 | 1.1809 | 7 | Gravelly sand to dense sand
5.73 | 27.554 | 27.5569 | 180.008 | 14.7 | 0.8 | 0.65322 | 20.2532 | 305.7796 | 272.0313 | 33.7483 | 27251.1604 | 807.483 | 0.66055 | -0.0094429 | 1.1825 | 7 | Gravelly sand to dense sand
5.74 | 27.539 | 27.5419 | 180.143 | 14.7 | 0.8 | 0.65407 | 20.2539 | 305.9821 | 272.1294 | 33.8527 | 27235.9579 | 804.5428 | 0.66142 | -0.0094518 | 1.1837 | 7 | Gravelly sand to dense sand
5.751 | 27.539 | 27.5421 | 180.467 | 15.4 | 0.8 | 0.65524 | 20.256 | 306.2049 | 272.2373 | 33.9676 | 27235.8751 | 801.8191 | 0.66261 | -0.0094301 | 1.1851 | 7 | Gravelly sand to dense sand
5.762 | 27.544 | 27.5472 | 180.493 | 16 | 0.8 | 0.65521 | 20.2562 | 306.4277 | 272.3452 | 34.0825 | 27240.7723 | 799.2595 | 0.66258 | -0.0094104 | 1.1858 | 7 | Gravelly sand to dense sand
5.773 | 27.566 | 27.5692 | 180.47 | 16 | 0.8 | 0.65461 | 20.2564 | 306.6506 | 272.4531 | 34.1974 | 27262.5494 | 797.2106 | 0.66197 | -0.0094068 | 1.1859 | 7 | Gravelly sand to dense sand
5.784 | 27.608 | 27.6112 | 180.286 | 16 | 0.8 | 0.65295 | 20.2558 | 306.8734 | 272.561 | 34.3123 | 27304.3266 | 795.7585 | 0.66028 | -0.0093964 | 1.1853 | 7 | Gravelly sand to dense sand
5.794 | 27.648 | 27.6512 | 180.411 | 16 | 0.8 | 0.65245 | 20.2571 | 307.0759 | 272.6591 | 34.4168 | 27344.1241 | 794.4995 | 0.65978 | -0.0093863 | 1.1854 | 7 | Gravelly sand to dense sand
5.805 | 27.697 | 27.7002 | 181.081 | 16 | 0.8 | 0.65372 | 20.2621 | 307.2988 | 272.767 | 34.5317 | 27392.9012 | 793.2674 | 0.66105 | -0.0093735 | 1.1864 | 7 | Gravelly sand to dense sand
5.816 | 27.769 | 27.7722 | 183.131 | 16 | 0.8 | 0.6594 | 20.276 | 307.5217 | 272.875 | 34.6468 | 27464.6783 | 792.7049 | 0.66679 | -0.0093529 | 1.1899 | 7 | Gravelly sand to dense sand
5.827 | 27.816 | 27.8192 | 185.335 | 16 | 0.8 | 0.66621 | 20.2904 | 307.7449 | 272.9829 | 34.762 | 27511.4551 | 791.4234 | 0.67366 | -0.0093409 | 1.1941 | 7 | Gravelly sand to dense sand
5.837 | 27.871 | 27.8742 | 186.613 | 16 | 0.8 | 0.66948 | 20.2991 | 307.9478 | 273.081 | 34.8668 | 27566.2522 | 790.6151 | 0.67696 | -0.0093259 | 1.1962 | 7 | Gravelly sand to dense sand
5.848 | 27.945 | 27.9482 | 186.59 | 16 | 0.8 | 0.66763 | 20.2999 | 308.1711 | 273.1889 | 34.9822 | 27640.0289 | 790.1164 | 0.67507 | -0.0093049 | 1.1953 | 7 | Gravelly sand to dense sand
5.859 | 27.984 | 27.9872 | 186.238 | 16 | 0.8 | 0.66544 | 20.2983 | 308.3944 | 273.2968 | 35.0976 | 27678.8056 | 788.6237 | 0.67285 | -0.0092958 | 1.1944 | 7 | Gravelly sand to dense sand
5.87 | 28.012 | 28.0152 | 185.607 | 16 | 0.8 | 0.66252 | 20.2948 | 308.6177 | 273.4047 | 35.213 | 27706.5823 | 786.8292 | 0.6699 | -0.0092904 | 1.1932 | 7 | Gravelly sand to dense sand
5.881 | 28.054 | 28.0572 | 185.337 | 16 | 0.8 | 0.66057 | 20.2937 | 308.8409 | 273.5126 | 35.3283 | 27748.3591 | 785.4431 | 0.66792 | -0.0092803 | 1.1925 | 7 | Gravelly sand to dense sand
5.892 | 28.088 | 28.0914 | 184.705 | 16.8 | 0.8 | 0.65752 | 20.2902 | 309.0641 | 273.6205 | 35.4436 | 27782.2959 | 783.8455 | 0.66483 | -0.009244 | 1.1911 | 7 | Gravelly sand to dense sand
5.902 | 28.116 | 28.1193 | 184.842 | 16.6 | 0.8 | 0.65735 | 20.2915 | 309.267 | 273.7186 | 35.5484 | 27810.053 | 782.3153 | 0.66466 | -0.0092455 | 1.1914 | 7 | Gravelly sand to dense sand
5.913 | 28.128 | 28.1312 | 185.588 | 16 | 0.8 | 0.65972 | 20.2963 | 309.4902 | 273.8265 | 35.6637 | 27821.7098 | 780.1124 | 0.66706 | -0.0092671 | 1.1934 | 7 | Gravelly sand to dense sand
5.924 | 28.123 | 28.1262 | 186.492 | 16 | 0.8 | 0.66305 | 20.3018 | 309.7135 | 273.9344 | 35.7791 | 27816.4865 | 777.4508 | 0.67044 | -0.0092727 | 1.196 | 7 | Gravelly sand to dense sand
5.935 | 28.148 | 28.1512 | 187.446 | 16 | 0.8 | 0.66585 | 20.308 | 309.9369 | 274.0423 | 35.8945 | 27841.2631 | 775.6406 | 0.67327 | -0.0092683 | 1.1981 | 7 | Gravelly sand to dense sand
5.946 | 28.148 | 28.1512 | 189.605 | 16 | 0.8 | 0.67352 | 20.3212 | 310.1604 | 274.1503 | 36.0101 | 27841.0396 | 773.1455 | 0.68103 | -0.0092723 | 1.2032 | 7 | Gravelly sand to dense sand
5.957 | 28.135 | 28.1382 | 191.772 | 16 | 0.8 | 0.68154 | 20.3341 | 310.384 | 274.2582 | 36.1258 | 27827.816 | 770.3034 | 0.68914 | -0.0092806 | 1.2084 | 7 | Gravelly sand to dense sand
5.968 | 28.098 | 28.1012 | 193.971 | 16 | 0.8 | 0.69026 | 20.3467 | 310.6077 | 274.3661 | 36.2416 | 27790.5923 | 766.8143 | 0.69797 | -0.0092969 | 1.2142 | 7 | Gravelly sand to dense sand
5.979 | 28.036 | 28.0392 | 196.316 | 16 | 0.8 | 0.70015 | 20.3596 | 310.8316 | 274.474 | 36.3576 | 27728.3684 | 762.6569 | 0.708 | -0.0093216 | 1.2208 | 7 | Gravelly sand to dense sand
5.989 | 27.965 | 27.9682 | 197.963 | 16 | 0.8 | 0.70781 | 20.3683 | 311.0352 | 274.5721 | 36.4631 | 27657.1648 | 758.4967 | 0.71577 | -0.0093492 | 1.2261 | 7 | Gravelly sand to dense sand
6 | 27.883 | 27.8862 | 199.236 | 16 | 0.8 | 0.71446 | 20.3745 | 311.2593 | 274.68 | 36.5793 | 27574.9407 | 753.8399 | 0.72253 | -0.009381 | 1.231 | 7 | Gravelly sand to dense sand
6.011 | 27.729 | 27.7322 | 199.801 | 16 | 0.8 | 0.72047 | 20.3757 | 311.4834 | 274.7879 | 36.6955 | 27420.7166 | 747.2496 | 0.72865 | -0.0094377 | 1.236 | 7 | Gravelly sand to dense sand
6.022 | 27.502 | 27.5052 | 199.375 | 16 | 0.8 | 0.72486 | 20.3701 | 311.7075 | 274.8958 | 36.8117 | 27193.4925 | 738.7184 | 0.73317 | -0.0095205 | 1.2408 | 7 | Gravelly sand to dense sand
6.033 | 27.192 | 27.1952 | 198.385 | 16 | 0.8 | 0.72949 | 20.36 | 311.9316 | 275.0037 | 36.9278 | 26883.2684 | 727.995 | 0.73795 | -0.0096344 | 1.2463 | 7 | Gravelly sand to dense sand
6.044 | 26.794 | 26.7972 | 196.894 | 16 | 0.8 | 0.73476 | 20.3457 | 312.1554 | 275.1116 | 37.0438 | 26485.0446 | 714.9658 | 0.74342 | -0.0097833 | 1.253 | 7 | Gravelly sand to dense sand
6.055 | 26.35 | 26.3532 | 194.974 | 16 | 0.8 | 0.73985 | 20.328 | 312.3791 | 275.2196 | 37.1596 | 26040.8209 | 700.7834 | 0.74872 | -0.0099544 | 1.2599 | 7 | Gravelly sand to dense sand
6.066 | 25.92 | 25.9232 | 192.463 | 16 | 0.8 | 0.74244 | 20.3068 | 312.6026 | 275.3275 | 37.2752 | 25610.5974 | 687.0686 | 0.7515 | -0.010126 | 1.2656 | 7 | Gravelly sand to dense sand
6.077 | 25.573 | 25.5762 | 189.498 | 16 | 0.8 | 0.74092 | 20.2837 | 312.8259 | 275.4354 | 37.3905 | 25263.3741 | 675.6628 | 0.75009 | -0.010269 | 1.2685 | 7 | Gravelly sand to dense sand
6.088 | 25.291 | 25.2942 | 185.712 | 16 | 0.8 | 0.73421 | 20.2563 | 313.0488 | 275.5433 | 37.5056 | 24981.1512 | 666.0652 | 0.74341 | -0.01039 | 1.2684 | 7 | Gravelly sand to dense sand
6.1 | 25.051 | 25.0542 | 181.706 | 16 | 0.8 | 0.72525 | 20.2275 | 313.2917 | 275.661 | 37.6307 | 24740.9083 | 657.4652 | 0.73444 | -0.010495 | 1.2667 | 7 | Gravelly sand to dense sand
6.111 | 24.85 | 24.8532 | 178.575 | 16 | 0.8 | 0.71852 | 20.2044 | 313.5141 | 275.7689 | 37.7452 | 24539.6859 | 650.1403 | 0.7277 | -0.010586 | 1.2658 | 7 | Gravelly sand to dense sand
6.121 | 24.746 | 24.7494 | 176.451 | 16.8 | 0.8 | 0.71295 | 20.1891 | 313.7161 | 275.867 | 37.8491 | 24435.6439 | 645.6073 | 0.7221 | -0.010602 | 1.2645 | 7 | Gravelly sand to dense sand
6.132 | 24.706 | 24.7095 | 173.981 | 17.4 | 0.8 | 0.70411 | 20.1722 | 313.9381 | 275.9749 | 37.9632 | 24395.5419 | 642.611 | 0.71317 | -0.010599 | 1.261 | 7 | Gravelly sand to dense sand
6.143 | 24.701 | 24.7045 | 171.963 | 17.4 | 0.8 | 0.69608 | 20.1587 | 314.1599 | 276.0828 | 38.0771 | 24390.3201 | 640.5514 | 0.70505 | -0.010606 | 1.2575 | 7 | Gravelly sand to dense sand
6.154 | 24.684 | 24.6875 | 170.679 | 17.4 | 0.8 | 0.69136 | 20.1499 | 314.3816 | 276.1907 | 38.1909 | 24373.0984 | 638.192 | 0.70028 | -0.010618 | 1.2558 | 7 | Gravelly sand to dense sand
6.165 | 24.687 | 24.6905 | 169.463 | 17.4 | 0.8 | 0.68635 | 20.1417 | 314.6032 | 276.2987 | 38.3045 | 24375.8768 | 636.3703 | 0.69521 | -0.010621 | 1.2538 | 7 | Gravelly sand to dense sand
6.177 | 24.692 | 24.6956 | 168.445 | 18.1 | 0.8 | 0.68208 | 20.1348 | 314.8449 | 276.4164 | 38.4285 | 24380.7751 | 634.4453 | 0.69089 | -0.010595 | 1.2522 | 7 | Gravelly sand to dense sand
6.188 | 24.664 | 24.6677 | 167.96 | 18.7 | 0.8 | 0.68089 | 20.1311 | 315.0663 | 276.5243 | 38.542 | 24352.6737 | 631.847 | 0.6897 | -0.010587 | 1.2525 | 7 | Gravelly sand to dense sand
6.199 | 24.585 | 24.5887 | 168.072 | 18.7 | 0.8 | 0.68353 | 20.1306 | 315.2878 | 276.6322 | 38.6556 | 24273.4522 | 627.9419 | 0.69241 | -0.010626 | 1.2554 | 7 | Gravelly sand to dense sand
6.209 | 24.469 | 24.4727 | 168.652 | 18.7 | 0.8 | 0.68914 | 20.1328 | 315.4891 | 276.7303 | 38.7588 | 24157.2509 | 623.2716 | 0.69814 | -0.010681 | 1.2602 | 7 | Gravelly sand to dense sand
6.22 | 24.34 | 24.3437 | 169.296 | 18.7 | 0.8 | 0.69544 | 20.1351 | 315.7106 | 276.8382 | 38.8724 | 24028.0294 | 618.1265 | 0.70458 | -0.010743 | 1.2655 | 7 | Gravelly sand to dense sand
6.232 | 24.191 | 24.1946 | 169.383 | 18 | 0.8 | 0.70009 | 20.1334 | 315.9522 | 276.9559 | 38.9962 | 23878.6478 | 612.332 | 0.70935 | -0.010845 | 1.2701 | 7 | Gravelly sand to dense sand
6.243 | 24.048 | 24.0515 | 168.576 | 17.4 | 0.8 | 0.7009 | 20.1256 | 316.1736 | 277.0638 | 39.1098 | 23735.3064 | 606.8897 | 0.71023 | -0.01094 | 1.2727 | 7 | Gravelly sand to dense sand
6.254 | 23.929 | 23.9325 | 168.08 | 17.4 | 0.8 | 0.70231 | 20.1203 | 316.3949 | 277.1717 | 39.2232 | 23616.0851 | 602.0948 | 0.71172 | -0.011 | 1.2753 | 7 | Gravelly sand to dense sand
6.265 | 23.894 | 23.8975 | 167.448 | 17.4 | 0.8 | 0.70069 | 20.1154 | 316.6162 | 277.2797 | 39.3366 | 23580.8638 | 599.4639 | 0.7101 | -0.011021 | 1.2755 | 7 | Gravelly sand to dense sand
6.276 | 23.899 | 23.9025 | 166.904 | 17.4 | 0.8 | 0.69827 | 20.1117 | 316.8375 | 277.3876 | 39.4499 | 23585.6425 | 597.8628 | 0.70765 | -0.011023 | 1.2749 | 7 | Gravelly sand to dense sand
6.287 | 23.892 | 23.8955 | 166.252 | 17.4 | 0.8 | 0.69575 | 20.1071 | 317.0587 | 277.4955 | 39.5632 | 23578.4213 | 595.9683 | 0.7051 | -0.011031 | 1.2743 | 7 | Gravelly sand to dense sand
6.298 | 23.912 | 23.9156 | 165.711 | 18.1 | 0.8 | 0.6929 | 20.1037 | 317.2798 | 277.6034 | 39.6765 | 23598.3402 | 594.7692 | 0.70221 | -0.010997 | 1.2733 | 7 | Gravelly sand to dense sand
6.309 | 24.003 | 24.0067 | 165.531 | 18.7 | 0.8 | 0.68952 | 20.1039 | 317.501 | 277.7113 | 39.7897 | 23689.239 | 595.3611 | 0.69876 | -0.010934 | 1.2713 | 7 | Gravelly sand to dense sand
6.32 | 24.234 | 24.2377 | 165.176 | 18.7 | 0.8 | 0.68148 | 20.1051 | 317.7221 | 277.8192 | 39.9029 | 23920.0179 | 599.4551 | 0.69053 | -0.010833 | 1.2653 | 7 | Gravelly sand to dense sand
6.331 | 24.568 | 24.5717 | 165.081 | 18.7 | 0.8 | 0.67183 | 20.1097 | 317.9433 | 277.9271 | 40.0162 | 24253.7967 | 606.0993 | 0.68064 | -0.010688 | 1.2575 | 7 | Gravelly sand to dense sand
6.342 | 24.885 | 24.8887 | 165.161 | 18.7 | 0.8 | 0.6636 | 20.1152 | 318.1646 | 278.035 | 40.1295 | 24570.5754 | 612.2816 | 0.67219 | -0.010555 | 1.2505 | 7 | Gravelly sand to dense sand
6.353 | 25.145 | 25.1487 | 165.285 | 18.7 | 0.8 | 0.65723 | 20.12 | 318.3858 | 278.1429 | 40.2429 | 24830.3542 | 617.0118 | 0.66566 | -0.010449 | 1.2451 | 7 | Gravelly sand to dense sand
6.364 | 25.268 | 25.2719 | 166.179 | 19.4 | 0.8 | 0.65756 | 20.1281 | 318.6072 | 278.2508 | 40.3564 | 24953.2728 | 618.323 | 0.66596 | -0.010373 | 1.2448 | 7 | Gravelly sand to dense sand
6.375 | 25.36 | 25.364 | 167.965 | 20 | 0.8 | 0.66222 | 20.1418 | 318.8287 | 278.3587 | 40.4699 | 25045.1713 | 618.8585 | 0.67065 | -0.010316 | 1.2472 | 7 | Gravelly sand to dense sand
6.386 | 25.486 | 25.49 | 169.396 | 20 | 0.8 | 0.66456 | 20.1534 | 319.0503 | 278.4667 | 40.5837 | 25170.9497 | 620.2237 | 0.67298 | -0.010268 | 1.2479 | 7 | Gravelly sand to dense sand
6.398 | 25.608 | 25.612 | 170.552 | 20 | 0.8 | 0.66591 | 20.1631 | 319.2922 | 278.5844 | 40.7078 | 25292.7078 | 621.3228 | 0.67431 | -0.010224 | 1.2482 | 7 | Gravelly sand to dense sand
6.409 | 25.692 | 25.696 | 171.391 | 20 | 0.8 | 0.66699 | 20.17 | 319.5141 | 278.6923 | 40.8218 | 25376.4859 | 621.6411 | 0.67539 | -0.010194 | 1.2487 | 7 | Gravelly sand to dense sand
6.42 | 25.746 | 25.7499 | 171.614 | 19.3 | 0.8 | 0.66647 | 20.1723 | 319.7359 | 278.8002 | 40.9357 | 25430.1241 | 621.2206 | 0.67485 | -0.010204 | 1.2485 | 7 | Gravelly sand to dense sand
6.431 | 25.754 | 25.7577 | 171.412 | 18.7 | 0.8 | 0.66548 | 20.1711 | 319.9578 | 278.9081 | 41.0497 | 25437.7822 | 619.6823 | 0.67385 | -0.010229 | 1.2486 | 7 | Gravelly sand to dense sand
6.442 | 25.734 | 25.7377 | 171.558 | 18.7 | 0.8 | 0.66656 | 20.1717 | 320.1797 | 279.016 | 41.1637 | 25417.5603 | 617.4753 | 0.67496 | -0.010242 | 1.25 | 7 | Gravelly sand to dense sand
6.453 | 25.721 | 25.7249 | 171.023 | 19.4 | 0.8 | 0.66482 | 20.168 | 320.4016 | 279.1239 | 41.2776 | 25404.4784 | 615.4536 | 0.6732 | -0.010224 | 1.2498 | 7 | Gravelly sand to dense sand
6.464 | 25.697 | 25.7009 | 169.808 | 19.3 | 0.8 | 0.66071 | 20.1594 | 320.6234 | 279.2318 | 41.3915 | 25380.2366 | 613.1745 | 0.66906 | -0.010242 | 1.2485 | 7 | Gravelly sand to dense sand
6.475 | 25.627 | 25.6307 | 168.283 | 18.7 | 0.8 | 0.65657 | 20.148 | 320.8451 | 279.3397 | 41.5053 | 25309.8949 | 609.7988 | 0.66489 | -0.010298 | 1.2475 | 7 | Gravelly sand to dense sand
6.486 | 25.558 | 25.5617 | 166.081 | 18.7 | 0.8 | 0.64972 | 20.1318 | 321.0666 | 279.4477 | 41.6189 | 25240.6734 | 606.4707 | 0.65799 | -0.01033 | 1.245 | 7 | Gravelly sand to dense sand
6.498 | 25.533 | 25.5369 | 163.166 | 19.4 | 0.8 | 0.63894 | 20.111 | 321.3081 | 279.5654 | 41.7427 | 25215.5719 | 604.0716 | 0.64708 | -0.010318 | 1.24 | 7 | Gravelly sand to dense sand
6.509 | 25.575 | 25.579 | 160.92 | 20 | 0.8 | 0.62911 | 20.0957 | 321.5292 | 279.6733 | 41.8559 | 25257.4708 | 603.4386 | 0.63712 | -0.010281 | 1.2346 | 7 | Gravelly sand to dense sand
6.52 | 25.672 | 25.676 | 159.444 | 20 | 0.8 | 0.62098 | 20.0866 | 321.7502 | 279.7812 | 41.969 | 25354.2498 | 604.1185 | 0.62886 | -0.010246 | 1.2296 | 7 | Gravelly sand to dense sand
6.531 | 25.791 | 25.795 | 158.497 | 20 | 0.8 | 0.61445 | 20.0815 | 321.9711 | 279.8891 | 42.082 | 25473.0289 | 605.3186 | 0.62221 | -0.010203 | 1.2253 | 7 | Gravelly sand to dense sand
6.542 | 25.972 | 25.9762 | 158.651 | 20.8 | 0.8 | 0.61076 | 20.0853 | 322.192 | 279.997 | 42.195 | 25653.968 | 607.9856 | 0.61843 | -0.010104 | 1.2221 | 7 | Gravelly sand to dense sand
6.553 | 26.212 | 26.2163 | 159.405 | 21.4 | 0.8 | 0.60804 | 20.0943 | 322.413 | 280.1049 | 42.3081 | 25893.867 | 612.0309 | 0.61561 | -0.009991 | 1.2188 | 7 | Gravelly sand to dense sand
6.564 | 26.586 | 26.5903 | 160.16 | 21.4 | 0.8 | 0.60233 | 20.1052 | 322.6341 | 280.2128 | 42.4213 | 26267.6459 | 619.209 | 0.60972 | -0.0098529 | 1.2125 | 7 | Gravelly sand to dense sand
6.576 | 27.071 | 27.0753 | 160.983 | 21.4 | 0.8 | 0.59458 | 20.118 | 322.8755 | 280.3306 | 42.5449 | 26752.4045 | 628.8039 | 0.60175 | -0.0096788 | 1.204 | 7 | Gravelly sand to dense sand
6.587 | 27.571 | 27.5754 | 161.737 | 22.1 | 0.8 | 0.58653 | 20.1304 | 323.0968 | 280.4385 | 42.6584 | 27252.3232 | 638.8506 | 0.59348 | -0.0094795 | 1.1952 | 7 | Gravelly sand to dense sand
6.598 | 27.935 | 27.9395 | 162.491 | 22.7 | 0.8 | 0.58158 | 20.1408 | 323.3183 | 280.5464 | 42.7719 | 27616.2217 | 645.662 | 0.58839 | -0.0093368 | 1.1896 | 7 | Gravelly sand to dense sand
6.609 | 28.178 | 28.1825 | 163.412 | 22.7 | 0.8 | 0.57983 | 20.1506 | 323.5399 | 280.6543 | 42.8856 | 27859.0001 | 649.6114 | 0.58657 | -0.0092593 | 1.187 | 7 | Gravelly sand to dense sand
6.62 | 28.353 | 28.3575 | 166.678 | 22.7 | 0.8 | 0.58777 | 20.1757 | 323.7617 | 280.7622 | 42.9995 | 28033.7783 | 651.9556 | 0.59456 | -0.0092054 | 1.191 | 7 | Gravelly sand to dense sand
6.631 | 28.48 | 28.4844 | 169.877 | 22 | 0.8 | 0.59639 | 20.1993 | 323.9838 | 280.8701 | 43.1137 | 28160.4162 | 653.1667 | 0.60325 | -0.0091927 | 1.1958 | 7 | Gravelly sand to dense sand
6.642 | 28.589 | 28.5933 | 171.762 | 21.3 | 0.8 | 0.60071 | 20.2134 | 324.2061 | 280.978 | 43.228 | 28269.0539 | 653.9519 | 0.6076 | -0.0091859 | 1.1981 | 7 | Gravelly sand to dense sand
6.715 | 28.881 | 28.8852 | 185.474 | 20.8 | 0.8 | 0.64211 | 20.3057 | 325.685 | 281.6941 | 43.9909 | 28559.475 | 649.2139 | 0.64943 | -0.0091351 | 1.2242 | 7 | Gravelly sand to dense sand
6.725 | 28.97 | 28.9743 | 187.386 | 21.4 | 0.8 | 0.64673 | 20.3187 | 325.8881 | 281.7923 | 44.0959 | 28648.3919 | 649.6842 | 0.65409 | -0.0090892 | 1.2266 | 7 | Gravelly sand to dense sand
6.735 | 28.999 | 29.0034 | 189.747 | 22.1 | 0.8 | 0.65422 | 20.3335 | 326.0914 | 281.8904 | 44.201 | 28677.3286 | 648.7931 | 0.66166 | -0.0090591 | 1.2312 | 7 | Gravelly sand to dense sand
6.793 | 28.435 | 28.4406 | 204.633 | 28.1 | 0.8 | 0.71951 | 20.4128 | 327.273 | 282.4593 | 44.8137 | 28113.347 | 627.3382 | 0.72789 | -0.0090476 | 1.274 | 7 | Gravelly sand to dense sand
6.803 | 28.408 | 28.4136 | 207.969 | 28.1 | 0.8 | 0.73193 | 20.4311 | 327.4772 | 282.5574 | 44.9198 | 28086.1428 | 625.2506 | 0.74047 | -0.0090599 | 1.2811 | 7 | Gravelly sand to dense sand
6.813 | 28.279 | 28.2846 | 210.694 | 28.1 | 0.8 | 0.74491 | 20.4443 | 327.6816 | 282.6555 | 45.0261 | 27956.9384 | 620.9052 | 0.75364 | -0.0091053 | 1.2892 | 7 | Gravelly sand to dense sand
6.823 | 28.069 | 28.0746 | 212.546 | 28.1 | 0.8 | 0.75708 | 20.4515 | 327.8861 | 282.7536 | 45.1325 | 27746.7339 | 614.7842 | 0.76602 | -0.0091778 | 1.2975 | 7 | Gravelly sand to dense sand
6.834 | 27.853 | 27.8586 | 213.227 | 28.1 | 0.8 | 0.76539 | 20.4522 | 328.1111 | 282.8615 | 45.2495 | 27530.5089 | 608.4153 | 0.77451 | -0.0092538 | 1.3039 | 7 | Gravelly sand to dense sand
6.843 | 27.576 | 27.5816 | 212.864 | 28.1 | 0.8 | 0.77176 | 20.4464 | 328.2951 | 282.9498 | 45.3453 | 27253.3249 | 601.0178 | 0.78106 | -0.0093511 | 1.3098 | 7 | Gravelly sand to dense sand
6.853 | 27.271 | 27.2766 | 211.988 | 28.1 | 0.8 | 0.77718 | 20.4374 | 328.4995 | 283.0479 | 45.4516 | 26948.1205 | 592.897 | 0.78665 | -0.0094607 | 1.3156 | 6 | Sands – clean sand to silty sand
6.863 | 26.952 | 26.9576 | 210.632 | 28.1 | 0.8 | 0.78134 | 20.4255 | 328.7039 | 283.146 | 45.5578 | 26628.9161 | 584.5081 | 0.79099 | -0.0095778 | 1.3209 | 6 | Sands – clean sand to silty sand
6.874 | 26.633 | 26.6388 | 207.71 | 28.9 | 0.8 | 0.77973 | 20.4049 | 328.9284 | 283.2539 | 45.6745 | 26309.8516 | 576.0296 | 0.78948 | -0.0096676 | 1.3236 | 6 | Sands – clean sand to silty sand
6.884 | 26.37 | 26.3759 | 204.306 | 29.4 | 0.8 | 0.77459 | 20.3821 | 329.1324 | 283.352 | 45.7803 | 26046.7476 | 568.9508 | 0.78438 | -0.0097499 | 1.3241 | 6 | Sands – clean sand to silty sand
6.894 | 26.167 | 26.1729 | 201.269 | 29.4 | 0.8 | 0.769 | 20.3619 | 329.3361 | 283.4501 | 45.8859 | 25843.5439 | 563.2128 | 0.7788 | -0.0098303 | 1.3239 | 6 | Sands – clean sand to silty sand
6.904 | 26.076 | 26.0819 | 198.815 | 29.4 | 0.8 | 0.76227 | 20.3464 | 329.5396 | 283.5482 | 45.9914 | 25752.3404 | 559.9385 | 0.77203 | -0.0098689 | 1.3221 | 6 | Sands – clean sand to silty sand
6.914 | 26.024 | 26.0299 | 196.985 | 29.4 | 0.8 | 0.75676 | 20.335 | 329.743 | 283.6463 | 46.0967 | 25700.137 | 557.5268 | 0.76647 | -0.0098928 | 1.3205 | 6 | Sands – clean sand to silty sand
6.924 | 26.031 | 26.0369 | 195.384 | 29.4 | 0.8 | 0.75041 | 20.3258 | 329.9463 | 283.7444 | 46.2019 | 25706.9337 | 556.4044 | 0.76004 | -0.009894 | 1.3179 | 6 | Sands – clean sand to silty sand
6.934 | 26.078 | 26.084 | 194.505 | 30.1 | 0.8 | 0.74569 | 20.3213 | 330.1496 | 283.8425 | 46.307 | 25753.8704 | 556.1547 | 0.75525 | -0.0098526 | 1.3157 | 6 | Sands – clean sand to silty sand
6.945 | 26.219 | 26.2251 | 194.586 | 30.7 | 0.8 | 0.74198 | 20.3238 | 330.3731 | 283.9504 | 46.4227 | 25894.7669 | 557.8045 | 0.75145 | -0.00978 | 1.3132 | 6 | Sands – clean sand to silty sand
6.955 | 26.417 | 26.4231 | 195.354 | 30.7 | 0.8 | 0.73933 | 20.3312 | 330.5764 | 284.0485 | 46.5278 | 26092.5636 | 560.7947 | 0.7487 | -0.0097096 | 1.3106 | 6 | Sands – clean sand to silty sand
6.965 | 26.709 | 26.7153 | 196.1 | 31.5 | 0.8 | 0.73404 | 20.3398 | 330.7797 | 284.1467 | 46.6331 | 26384.5203 | 565.7896 | 0.74324 | -0.0095756 | 1.3058 | 7 | Gravelly sand to dense sand
6.976 | 27.056 | 27.0624 | 196.977 | 32.1 | 0.8 | 0.72786 | 20.3499 | 331.0035 | 284.2546 | 46.749 | 26731.4165 | 571.8075 | 0.73687 | -0.0094329 | 1.3002 | 7 | Gravelly sand to dense sand
6.986 | 27.408 | 27.4143 | 197.859 | 31.3 | 0.8 | 0.72174 | 20.36 | 331.2071 | 284.3527 | 46.8544 | 27083.0529 | 578.0255 | 0.73056 | -0.0093436 | 1.2945 | 7 | Gravelly sand to dense sand
6.996 | 27.611 | 27.6171 | 198.13 | 30.7 | 0.8 | 0.71742 | 20.3644 | 331.4107 | 284.4508 | 46.9599 | 27285.7293 | 581.0426 | 0.72613 | -0.0092998 | 1.291 | 7 | Gravelly sand to dense sand
7.006 | 27.692 | 27.698 | 198.725 | 29.9 | 0.8 | 0.71747 | 20.369 | 331.6144 | 284.5489 | 47.0655 | 27366.3656 | 581.4526 | 0.72617 | -0.0093052 | 1.2909 | 7 | Gravelly sand to dense sand
7.016 | 27.695 | 27.7007 | 201.015 | 28.7 | 0.8 | 0.72567 | 20.3822 | 331.8181 | 284.647 | 47.1712 | 27368.9219 | 580.2044 | 0.73446 | -0.0093517 | 1.2955 | 7 | Gravelly sand to dense sand
7.027 | 27.625 | 27.6305 | 204.266 | 27.3 | 0.8 | 0.73928 | 20.3997 | 332.0424 | 284.7549 | 47.2876 | 27298.4176 | 577.2854 | 0.74827 | -0.0094311 | 1.3035 | 7 | Gravelly sand to dense sand
7.037 | 27.549 | 27.5542 | 206.493 | 26 | 0.8 | 0.74941 | 20.4111 | 332.2465 | 284.853 | 47.3935 | 27221.9535 | 574.3814 | 0.75855 | -0.009509 | 1.3097 | 7 | Gravelly sand to dense sand
7.048 | 27.408 | 27.4131 | 207.006 | 25.4 | 0.8 | 0.75514 | 20.412 | 332.471 | 284.9609 | 47.5101 | 27080.609 | 569.9965 | 0.76441 | -0.0095848 | 1.3143 | 6 | Sands – clean sand to silty sand
7.057 | 27.229 | 27.2339 | 205.993 | 24.7 | 0.8 | 0.75638 | 20.4038 | 332.6547 | 285.0492 | 47.6055 | 26901.2853 | 565.0876 | 0.76574 | -0.0096779 | 1.3169 | 6 | Sands – clean sand to silty sand
7.068 | 26.954 | 26.9588 | 204.922 | 24 | 0.8 | 0.76013 | 20.3939 | 332.8791 | 285.1571 | 47.722 | 26625.9209 | 557.9382 | 0.76963 | -0.0098084 | 1.3218 | 6 | Sands – clean sand to silty sand
7.079 | 26.699 | 26.7038 | 204.019 | 24 | 0.8 | 0.76401 | 20.3852 | 333.1034 | 285.265 | 47.8384 | 26370.6966 | 551.2458 | 0.77366 | -0.0099074 | 1.3266 | 6 | Sands – clean sand to silty sand
7.09 | 26.499 | 26.5038 | 202.198 | 24 | 0.8 | 0.7629 | 20.372 | 333.3275 | 285.3729 | 47.9546 | 26170.4725 | 545.7341 | 0.77262 | -0.0099873 | 1.3285 | 6 | Sands – clean sand to silty sand
7.1 | 26.331 | 26.336 | 200.253 | 24.8 | 0.8 | 0.76038 | 20.3585 | 333.5312 | 285.471 | 48.0602 | 26002.4288 | 541.039 | 0.77013 | -0.010025 | 1.3294 | 6 | Sands – clean sand to silty sand
7.111 | 26.175 | 26.1801 | 198.126 | 25.4 | 0.8 | 0.75678 | 20.3439 | 333.755 | 285.5789 | 48.1761 | 25846.325 | 536.4966 | 0.76655 | -0.010066 | 1.3298 | 6 | Sands – clean sand to silty sand
7.122 | 26.078 | 26.0831 | 196.191 | 25.4 | 0.8 | 0.75218 | 20.3312 | 333.9787 | 285.6868 | 48.2919 | 25749.1013 | 533.1968 | 0.76193 | -0.010109 | 1.3291 | 6 | Sands – clean sand to silty sand
7.132 | 25.989 | 25.9943 | 194.131 | 26.3 | 0.8 | 0.74682 | 20.3177 | 334.182 | 285.7849 | 48.3971 | 25660.078 | 530.199 | 0.75655 | -0.010112 | 1.3279 | 6 | Sands – clean sand to silty sand
7.141 | 25.952 | 25.9573 | 192.597 | 26.7 | 0.8 | 0.74198 | 20.3081 | 334.3648 | 285.8732 | 48.4916 | 25622.9752 | 528.4003 | 0.75166 | -0.010115 | 1.3264 | 6 | Sands – clean sand to silty sand
7.152 | 25.959 | 25.9643 | 190.267 | 26.7 | 0.8 | 0.7328 | 20.2942 | 334.5881 | 285.9811 | 48.607 | 25629.7519 | 527.2852 | 0.74237 | -0.010116 | 1.3225 | 6 | Sands – clean sand to silty sand
7.162 | 26.024 | 26.0295 | 186.866 | 27.5 | 0.8 | 0.7179 | 20.2744 | 334.791 | 286.0792 | 48.7117 | 25694.709 | 527.4849 | 0.72725 | -0.010064 | 1.315 | 6 | Sands – clean sand to silty sand
7.173 | 26.1 | 26.1056 | 184.023 | 28.1 | 0.8 | 0.70492 | 20.2579 | 335.0139 | 286.1871 | 48.8268 | 25770.6061 | 527.7968 | 0.71408 | -0.010015 | 1.3083 | 7 | Gravelly sand to dense sand
7.183 | 26.155 | 26.1606 | 182.914 | 28.1 | 0.8 | 0.6992 | 20.2517 | 335.2164 | 286.2852 | 48.9312 | 25825.4036 | 527.79 | 0.70827 | -0.0099973 | 1.3054 | 7 | Gravelly sand to dense sand
7.193 | 26.249 | 26.2548 | 182.244 | 28.8 | 0.8 | 0.69414 | 20.2489 | 335.4189 | 286.3833 | 49.0356 | 25919.3411 | 528.582 | 0.70312 | -0.0099379 | 1.3025 | 7 | Gravelly sand to dense sand
7.204 | 26.348 | 26.3539 | 181.959 | 29.4 | 0.8 | 0.69044 | 20.2485 | 335.6417 | 286.4912 | 49.1504 | 26018.2383 | 529.3593 | 0.69935 | -0.0098812 | 1.3002 | 7 | Gravelly sand to dense sand
7.215 | 26.454 | 26.46 | 182.378 | 30.2 | 0.8 | 0.68926 | 20.2527 | 335.8644 | 286.5992 | 49.2653 | 26124.1756 | 530.2756 | 0.69812 | -0.0098146 | 1.2991 | 7 | Gravelly sand to dense sand
7.225 | 26.541 | 26.5471 | 183.576 | 30.7 | 0.8 | 0.69151 | 20.2615 | 336.067 | 286.6973 | 49.3698 | 26211.073 | 530.9136 | 0.70038 | -0.0097668 | 1.3 | 7 | Gravelly sand to dense sand
7.236 | 26.591 | 26.5971 | 185.891 | 30.7 | 0.8 | 0.69891 | 20.2766 | 336.29 | 286.8052 | 49.4848 | 26260.85 | 530.6851 | 0.70786 | -0.0097524 | 1.3039 | 7 | Gravelly sand to dense sand
7.246 | 26.603 | 26.6091 | 188.726 | 30.7 | 0.8 | 0.70925 | 20.2942 | 336.4928 | 286.9033 | 49.5896 | 26272.6472 | 529.802 | 0.71834 | -0.0097517 | 1.3095 | 7 | Gravelly sand to dense sand
7.257 | 26.615 | 26.6213 | 191.994 | 31.5 | 0.8 | 0.7212 | 20.3141 | 336.7162 | 287.0112 | 49.705 | 26284.5838 | 528.8117 | 0.73044 | -0.009721 | 1.3159 | 6 | Sands – clean sand to silty sand
7.267 | 26.63 | 26.6364 | 194.423 | 32.1 | 0.8 | 0.72991 | 20.3288 | 336.9194 | 287.1093 | 49.8101 | 26299.5006 | 527.9952 | 0.73926 | -0.0096964 | 1.3206 | 6 | Sands – clean sand to silty sand
7.278 | 26.635 | 26.6414 | 196.455 | 32.1 | 0.8 | 0.7374 | 20.3409 | 337.1431 | 287.2172 | 49.9259 | 26304.2769 | 526.8665 | 0.74686 | -0.0096987 | 1.3248 | 6 | Sands – clean sand to silty sand
7.289 | 26.571 | 26.5774 | 198.75 | 32.1 | 0.8 | 0.74782 | 20.3533 | 337.3669 | 287.3251 | 50.0418 | 26240.0531 | 524.3628 | 0.75743 | -0.0097265 | 1.331 | 6 | Sands – clean sand to silty sand
7.299 | 26.504 | 26.5104 | 200.23 | 32.1 | 0.8 | 0.75529 | 20.3609 | 337.5705 | 287.4232 | 50.1473 | 26172.8495 | 521.9198 | 0.76503 | -0.0097553 | 1.3357 | 6 | Sands – clean sand to silty sand
7.31 | 26.427 | 26.4334 | 202.24 | 32.1 | 0.8 | 0.76509 | 20.3712 | 337.7945 | 287.5311 | 50.2634 | 26095.6255 | 519.1777 | 0.775 | -0.0097883 | 1.3417 | 6 | Sands – clean sand to silty sand
7.32 | 26.298 | 26.3044 | 204.559 | 32.1 | 0.8 | 0.77766 | 20.3825 | 337.9982 | 287.6292 | 50.369 | 25966.4218 | 515.5234 | 0.78778 | -0.0098408 | 1.3493 | 6 | Sands – clean sand to silty sand
7.33 | 26.103 | 26.1094 | 204.905 | 32.1 | 0.8 | 0.78479 | 20.3816 | 338.2021 | 287.7273 | 50.4748 | 25771.2179 | 510.5763 | 0.79509 | -0.0099191 | 1.3549 | 6 | Sands – clean sand to silty sand
7.341 | 25.863 | 25.8694 | 204.346 | 32.1 | 0.8 | 0.78991 | 20.3749 | 338.4262 | 287.8352 | 50.591 | 25530.9938 | 504.6547 | 0.80038 | -0.010017 | 1.3602 | 6 | Sands – clean sand to silty sand
7.352 | 25.61 | 25.6164 | 203.656 | 32.1 | 0.8 | 0.79502 | 20.3672 | 338.6503 | 287.9431 | 50.7072 | 25277.7697 | 498.5047 | 0.80567 | -0.010121 | 1.3656 | 6 | Sands – clean sand to silty sand
7.362 | 25.417 | 25.4234 | 201.785 | 32.1 | 0.8 | 0.7937 | 20.3537 | 338.8539 | 288.0412 | 50.8127 | 25084.5661 | 493.6673 | 0.80442 | -0.010203 | 1.3674 | 6 | Sands – clean sand to silty sand
7.373 | 25.167 | 25.1734 | 199.683 | 32.1 | 0.8 | 0.79323 | 20.3379 | 339.0777 | 288.1491 | 50.9286 | 24834.3423 | 487.6307 | 0.80406 | -0.01031 | 1.3703 | 6 | Sands – clean sand to silty sand
7.384 | 24.89 | 24.8964 | 197.262 | 32.1 | 0.8 | 0.79233 | 20.3196 | 339.3013 | 288.257 | 51.0443 | 24557.1187 | 481.0943 | 0.80328 | -0.010431 | 1.3733 | 6 | Sands – clean sand to silty sand
7.394 | 24.583 | 24.5894 | 195.326 | 32.1 | 0.8 | 0.79435 | 20.3035 | 339.5044 | 288.3551 | 51.1493 | 24249.9156 | 474.1006 | 0.80547 | -0.010567 | 1.3779 | 6 | Sands – clean sand to silty sand
7.405 | 24.362 | 24.3686 | 192.826 | 32.8 | 0.8 | 0.79129 | 20.2852 | 339.7277 | 288.4631 | 51.2646 | 24028.8323 | 468.7214 | 0.80248 | -0.01064 | 1.3795 | 6 | Sands – clean sand to silty sand
7.416 | 24.167 | 24.1737 | 190.334 | 33.4 | 0.8 | 0.78736 | 20.2672 | 339.9507 | 288.571 | 51.3798 | 23833.7293 | 463.8739 | 0.79859 | -0.010706 | 1.3804 | 6 | Sands – clean sand to silty sand
7.426 | 24.038 | 24.0445 | 187.863 | 32.6 | 0.8 | 0.78131 | 20.2501 | 340.1533 | 288.6691 | 51.4842 | 23704.3667 | 460.4198 | 0.79252 | -0.010803 | 1.3796 | 6 | Sands – clean sand to silty sand
7.436 | 23.956 | 23.9626 | 184.593 | 32.8 | 0.8 | 0.77034 | 20.2286 | 340.3557 | 288.7672 | 51.5885 | 23622.2043 | 457.8963 | 0.78144 | -0.010836 | 1.376 | 6 | Sands – clean sand to silty sand
7.447 | 23.961 | 23.9677 | 182.517 | 33.4 | 0.8 | 0.76151 | 20.2156 | 340.5781 | 288.8751 | 51.7031 | 23627.1019 | 456.9767 | 0.77249 | -0.010813 | 1.3725 | 6 | Sands – clean sand to silty sand
7.458 | 24.026 | 24.0327 | 180.771 | 33.4 | 0.8 | 0.75219 | 20.2056 | 340.8005 | 288.983 | 51.8175 | 23691.8795 | 457.2179 | 0.76301 | -0.010788 | 1.368 | 6 | Sands – clean sand to silty sand
7.468 | 24.065 | 24.0717 | 179.327 | 33.4 | 0.8 | 0.74497 | 20.197 | 341.0025 | 289.0811 | 51.9214 | 23730.6775 | 457.0501 | 0.75568 | -0.010774 | 1.3647 | 6 | Sands – clean sand to silty sand
7.479 | 24.142 | 24.1488 | 178.351 | 34.2 | 0.8 | 0.73855 | 20.192 | 341.2246 | 289.189 | 52.0356 | 23807.6154 | 457.5253 | 0.74913 | -0.01071 | 1.3614 | 6 | Sands – clean sand to silty sand
7.489 | 24.211 | 24.2179 | 177.244 | 34.7 | 0.8 | 0.73187 | 20.1859 | 341.4265 | 289.2871 | 52.1394 | 23876.5135 | 457.936 | 0.74234 | -0.010663 | 1.358 | 6 | Sands – clean sand to silty sand
7.5 | 24.333 | 24.3399 | 175.67 | 34.7 | 0.8 | 0.72174 | 20.1776 | 341.6485 | 289.395 | 52.2535 | 23998.2915 | 459.2666 | 0.73201 | -0.010613 | 1.3524 | 6 | Sands – clean sand to silty sand
7.51 | 24.444 | 24.4509 | 174.44 | 34.7 | 0.8 | 0.71343 | 20.1712 | 341.8502 | 289.4931 | 52.3571 | 24109.0898 | 460.4737 | 0.72354 | -0.010568 | 1.3477 | 6 | Sands – clean sand to silty sand
7.521 | 24.555 | 24.5619 | 173.942 | 34.7 | 0.8 | 0.70818 | 20.1697 | 342.0721 | 289.601 | 52.4711 | 24219.8679 | 461.5848 | 0.71818 | -0.010524 | 1.3444 | 6 | Sands – clean sand to silty sand
7.532 | 24.647 | 24.6539 | 175.239 | 34.7 | 0.8 | 0.7108 | 20.1797 | 342.294 | 289.7089 | 52.5851 | 24311.646 | 462.3293 | 0.7208 | -0.010489 | 1.3453 | 6 | Sands – clean sand to silty sand
7.542 | 24.746 | 24.7531 | 175.981 | 35.5 | 0.8 | 0.71095 | 20.1861 | 342.4959 | 289.807 | 52.6889 | 24410.6041 | 463.2973 | 0.72092 | -0.010418 | 1.3448 | 6 | Sands – clean sand to silty sand
7.553 | 24.867 | 24.8742 | 176.967 | 36.1 | 0.8 | 0.71145 | 20.1944 | 342.718 | 289.9149 | 52.803 | 24531.502 | 464.5851 | 0.72139 | -0.010346 | 1.3443 | 6 | Sands – clean sand to silty sand
7.564 | 25.036 | 25.0432 | 178.236 | 36.1 | 0.8 | 0.71171 | 20.2052 | 342.9402 | 290.0228 | 52.9173 | 24700.2798 | 466.7712 | 0.7216 | -0.01028 | 1.3432 | 6 | Sands – clean sand to silty sand
7.575 | 25.231 | 25.2382 | 180.49 | 36.1 | 0.8 | 0.71515 | 20.2226 | 343.1625 | 290.1307 | 53.0318 | 24895.0575 | 469.4367 | 0.725 | -0.010204 | 1.3434 | 6 | Sands – clean sand to silty sand
7.585 | 25.442 | 25.4492 | 181.883 | 36.1 | 0.8 | 0.71469 | 20.2346 | 343.3648 | 290.2289 | 53.136 | 25105.8552 | 472.4834 | 0.72446 | -0.010122 | 1.3414 | 6 | Sands – clean sand to silty sand
7.596 | 25.635 | 25.6422 | 183.056 | 36.1 | 0.8 | 0.71389 | 20.2449 | 343.5874 | 290.3368 | 53.2507 | 25298.6326 | 475.0856 | 0.72358 | -0.010049 | 1.3396 | 6 | Sands – clean sand to silty sand
7.607 | 25.821 | 25.8282 | 184.108 | 36.1 | 0.8 | 0.71282 | 20.2543 | 343.8102 | 290.4447 | 53.3655 | 25484.4098 | 477.5445 | 0.72243 | -0.0099804 | 1.3377 | 6 | Sands – clean sand to silty sand
7.618 | 25.917 | 25.9242 | 185.231 | 36.1 | 0.8 | 0.71451 | 20.2627 | 344.033 | 290.5526 | 53.4804 | 25580.187 | 478.3091 | 0.72412 | -0.0099473 | 1.3381 | 6 | Sands – clean sand to silty sand
7.628 | 25.89 | 25.8972 | 186.605 | 36.1 | 0.8 | 0.72056 | 20.2708 | 344.2357 | 290.6507 | 53.585 | 25552.9843 | 476.8681 | 0.73027 | -0.0099617 | 1.3419 | 6 | Sands – clean sand to silty sand
7.639 | 25.813 | 25.8202 | 187.607 | 36.1 | 0.8 | 0.72659 | 20.2758 | 344.4587 | 290.7586 | 53.7001 | 25475.7613 | 474.408 | 0.73641 | -0.0099961 | 1.3461 | 6 | Sands – clean sand to silty sand
7.649 | 25.699 | 25.7062 | 189.017 | 36.1 | 0.8 | 0.7353 | 20.2828 | 344.6615 | 290.8567 | 53.8048 | 25361.5585 | 471.3623 | 0.74529 | -0.010045 | 1.352 | 6 | Sands – clean sand to silty sand
7.66 | 25.546 | 25.5532 | 189.978 | 36.1 | 0.8 | 0.74346 | 20.2863 | 344.8846 | 290.9646 | 53.92 | 25208.3354 | 467.5134 | 0.75363 | -0.01011 | 1.358 | 6 | Sands – clean sand to silty sand
7.67 | 25.412 | 25.4191 | 189.39 | 35.3 | 0.8 | 0.74507 | 20.2807 | 345.0875 | 291.0627 | 54.0248 | 25073.9725 | 464.12 | 0.75533 | -0.0102 | 1.3606 | 6 | Sands – clean sand to silty sand
7.681 | 25.306 | 25.3129 | 188.07 | 34.7 | 0.8 | 0.74298 | 20.2711 | 345.3105 | 291.1706 | 54.1399 | 24967.6295 | 461.1689 | 0.75326 | -0.010272 | 1.3613 | 6 | Sands – clean sand to silty sand
7.692 | 25.244 | 25.2509 | 186.347 | 34.7 | 0.8 | 0.73798 | 20.2595 | 345.5334 | 291.2785 | 54.2549 | 24905.4066 | 459.0444 | 0.74822 | -0.010302 | 1.3601 | 6 | Sands – clean sand to silty sand
7.703 | 25.204 | 25.2111 | 184.388 | 35.5 | 0.8 | 0.73138 | 20.2468 | 345.7562 | 291.3864 | 54.3698 | 24865.3438 | 457.3377 | 0.74155 | -0.010291 | 1.358 | 6 | Sands – clean sand to silty sand
7.713 | 25.162 | 25.1692 | 182.697 | 36.1 | 0.8 | 0.72587 | 20.2355 | 345.9586 | 291.4845 | 54.4741 | 24823.2614 | 455.6894 | 0.73599 | -0.010288 | 1.3563 | 6 | Sands – clean sand to silty sand
7.724 | 25.132 | 25.1392 | 180.367 | 36.1 | 0.8 | 0.71747 | 20.2203 | 346.1811 | 291.5924 | 54.5887 | 24793.0389 | 454.1791 | 0.72749 | -0.010305 | 1.3531 | 6 | Sands – clean sand to silty sand
7.735 | 25.055 | 25.0622 | 178.473 | 36.1 | 0.8 | 0.71212 | 20.207 | 346.4035 | 291.7004 | 54.7031 | 24715.8165 | 451.8173 | 0.7221 | -0.010342 | 1.3519 | 6 | Sands – clean sand to silty sand
7.746 | 25.033 | 25.0402 | 176.071 | 36.1 | 0.8 | 0.70315 | 20.1911 | 346.6257 | 291.8083 | 54.8174 | 24693.5943 | 450.47 | 0.71302 | -0.010355 | 1.3483 | 6 | Sands – clean sand to silty sand
7.757 | 25.046 | 25.0532 | 174.166 | 36.1 | 0.8 | 0.69518 | 20.1788 | 346.8477 | 291.9162 | 54.9315 | 24706.3723 | 449.7668 | 0.70494 | -0.010354 | 1.3448 | 6 | Sands – clean sand to silty sand
7.768 | 25.095 | 25.1022 | 173.129 | 36.1 | 0.8 | 0.6897 | 20.1726 | 347.0696 | 292.0241 | 55.0455 | 24755.1504 | 449.7212 | 0.69937 | -0.010338 | 1.3421 | 6 | Sands – clean sand to silty sand
7.778 | 25.182 | 25.1892 | 172.184 | 36.1 | 0.8 | 0.68356 | 20.1677 | 347.2713 | 292.1222 | 55.1491 | 24841.9487 | 450.4503 | 0.69312 | -0.010306 | 1.3386 | 6 | Sands – clean sand to silty sand
7.789 | 25.333 | 25.3404 | 171.792 | 36.8 | 0.8 | 0.67794 | 20.1673 | 347.4932 | 292.2301 | 55.2631 | 24992.8668 | 452.2525 | 0.68736 | -0.01022 | 1.3346 | 6 | Sands – clean sand to silty sand
7.8 | 25.518 | 25.5255 | 171.336 | 37.4 | 0.8 | 0.67124 | 20.1671 | 347.715 | 292.338 | 55.377 | 25177.765 | 454.661 | 0.68051 | -0.010126 | 1.3298 | 6 | Sands – clean sand to silty sand
7.811 | 25.761 | 25.7685 | 171.989 | 37.4 | 0.8 | 0.66744 | 20.1751 | 347.9369 | 292.4459 | 55.491 | 25420.5431 | 458.1023 | 0.67657 | -0.010033 | 1.3258 | 6 | Sands – clean sand to silty sand
7.822 | 26.08 | 26.0875 | 173.089 | 37.4 | 0.8 | 0.66349 | 20.1871 | 348.1589 | 292.5538 | 55.6051 | 25739.3211 | 462.8953 | 0.67247 | -0.009913 | 1.3209 | 6 | Sands – clean sand to silty sand
7.832 | 26.437 | 26.4445 | 174.185 | 37.4 | 0.8 | 0.65868 | 20.1996 | 348.3608 | 292.6519 | 55.7089 | 26096.1192 | 468.4372 | 0.66747 | -0.0097812 | 1.3152 | 6 | Sands – clean sand to silty sand
7.843 | 26.719 | 26.7265 | 175.221 | 37.4 | 0.8 | 0.65561 | 20.2105 | 348.5831 | 292.7598 | 55.8232 | 26377.8969 | 472.5254 | 0.66427 | -0.0096808 | 1.3113 | 6 | Sands – clean sand to silty sand
7.854 | 26.853 | 26.8605 | 176.485 | 37.4 | 0.8 | 0.65704 | 20.2207 | 348.8054 | 292.8677 | 55.9377 | 26511.6746 | 473.95 | 0.66569 | -0.009636 | 1.3112 | 6 | Sands – clean sand to silty sand
7.865 | 26.826 | 26.8335 | 177.709 | 37.4 | 0.8 | 0.66227 | 20.2282 | 349.0279 | 292.9756 | 56.0523 | 26484.4521 | 472.4957 | 0.67099 | -0.00965 | 1.3148 | 6 | Sands – clean sand to silty sand
7.875 | 26.697 | 26.7045 | 179.45 | 37.4 | 0.8 | 0.67198 | 20.2376 | 349.2302 | 293.0738 | 56.1565 | 26355.2498 | 469.318 | 0.68089 | -0.0097011 | 1.3216 | 6 | Sands – clean sand to silty sand
7.886 | 26.581 | 26.5883 | 181.185 | 36.7 | 0.8 | 0.68145 | 20.247 | 349.4529 | 293.1817 | 56.2712 | 26238.8871 | 466.293 | 0.69052 | -0.0097749 | 1.3282 | 6 | Sands – clean sand to silty sand
7.897 | 26.472 | 26.4792 | 183.566 | 36.1 | 0.8 | 0.69325 | 20.2604 | 349.6757 | 293.2896 | 56.3861 | 26129.5443 | 463.4038 | 0.70252 | -0.0098429 | 1.3358 | 6 | Sands – clean sand to silty sand
7.908 | 26.333 | 26.3402 | 184.41 | 36.1 | 0.8 | 0.70011 | 20.2637 | 349.8986 | 293.3975 | 56.5011 | 25990.3214 | 459.9967 | 0.70953 | -0.0098997 | 1.3411 | 6 | Sands – clean sand to silty sand
7.919 | 26.229 | 26.2362 | 182.04 | 36.1 | 0.8 | 0.69385 | 20.2473 | 350.1214 | 293.5054 | 56.616 | 25886.0986 | 457.2223 | 0.70323 | -0.0099438 | 1.3396 | 6 | Sands – clean sand to silty sand
7.93 | 26.175 | 26.1822 | 177.469 | 36.1 | 0.8 | 0.67782 | 20.2173 | 350.3439 | 293.6133 | 56.7306 | 25831.8761 | 455.3425 | 0.68702 | -0.0099688 | 1.3327 | 6 | Sands – clean sand to silty sand
7.94 | 26.18 | 26.1872 | 173.79 | 36.1 | 0.8 | 0.66364 | 20.1932 | 350.546 | 293.7114 | 56.8346 | 25836.674 | 454.5941 | 0.67265 | -0.0099708 | 1.3258 | 6 | Sands – clean sand to silty sand
7.95 | 26.184 | 26.1912 | 171.083 | 36.1 | 0.8 | 0.65321 | 20.1752 | 350.7478 | 293.8095 | 56.9383 | 25840.4722 | 453.8326 | 0.66207 | -0.0099731 | 1.3208 | 6 | Sands – clean sand to silty sand
7.961 | 26.224 | 26.2312 | 170.791 | 36.1 | 0.8 | 0.6511 | 20.1739 | 350.9698 | 293.9174 | 57.0524 | 25880.2502 | 453.6229 | 0.65993 | -0.0099619 | 1.3199 | 6 | Sands – clean sand to silty sand
7.972 | 26.348 | 26.3552 | 173.058 | 36.1 | 0.8 | 0.65664 | 20.1908 | 351.1918 | 294.0253 | 57.1664 | 26004.0282 | 454.8827 | 0.6655 | -0.0099187 | 1.322 | 6 | Sands – clean sand to silty sand
7.983 | 26.524 | 26.5314 | 172.923 | 36.8 | 0.8 | 0.65177 | 20.1925 | 351.4139 | 294.1332 | 57.2806 | 26179.9461 | 457.047 | 0.66052 | -0.0098294 | 1.3182 | 6 | Sands – clean sand to silty sand
7.994 | 26.766 | 26.7735 | 173.247 | 37.4 | 0.8 | 0.64708 | 20.1981 | 351.636 | 294.2411 | 57.3949 | 26421.844 | 460.3519 | 0.6557 | -0.0097208 | 1.3137 | 6 | Sands – clean sand to silty sand
8.005 | 26.974 | 26.9815 | 173.798 | 37.4 | 0.8 | 0.64414 | 20.2048 | 351.8582 | 294.349 | 57.5092 | 26629.6218 | 463.0499 | 0.65265 | -0.009649 | 1.3106 | 6 | Sands – clean sand to silty sand
8.015 | 27.259 | 27.2665 | 174.562 | 37.4 | 0.8 | 0.64021 | 20.2138 | 352.0603 | 294.4472 | 57.6132 | 26914.4197 | 467.1573 | 0.64858 | -0.0095505 | 1.3061 | 7 | Gravelly sand to dense sand
8.026 | 27.655 | 27.6625 | 175.398 | 37.4 | 0.8 | 0.63406 | 20.2249 | 352.2827 | 294.5551 | 57.7277 | 27310.1973 | 473.0867 | 0.64224 | -0.0094161 | 1.2993 | 7 | Gravelly sand to dense sand
8.037 | 27.989 | 27.9965 | 177.071 | 37.4 | 0.8 | 0.63248 | 20.2404 | 352.5053 | 294.663 | 57.8423 | 27643.9747 | 477.9194 | 0.64054 | -0.0093063 | 1.2957 | 7 | Gravelly sand to dense sand
8.047 | 28.267 | 28.2746 | 178.814 | 38.1 | 0.8 | 0.63242 | 20.2554 | 352.7078 | 294.7611 | 57.9467 | 27921.9122 | 481.855 | 0.64041 | -0.0091921 | 1.2935 | 7 | Gravelly sand to dense sand
8.059 | 28.408 | 28.4159 | 179.765 | 39.5 | 0.8 | 0.63262 | 20.2634 | 352.9509 | 294.8788 | 58.0721 | 28062.9491 | 483.2432 | 0.64058 | -0.0091002 | 1.2928 | 7 | Gravelly sand to dense sand
8.069 | 28.43 | 28.4376 | 180.766 | 37.9 | 0.8 | 0.63566 | 20.2701 | 353.1536 | 294.9769 | 58.1767 | 28084.4264 | 482.7438 | 0.64365 | -0.0091537 | 1.2947 | 7 | Gravelly sand to dense sand
8.08 | 28.242 | 28.2488 | 180.899 | 33.9 | 0.8 | 0.64038 | 20.2684 | 353.3765 | 295.0848 | 58.2917 | 27895.4035 | 478.5483 | 0.64849 | -0.009363 | 1.2996 | 7 | Gravelly sand to dense sand
8.091 | 28.101 | 28.1073 | 182.243 | 31.3 | 0.8 | 0.64838 | 20.275 | 353.5995 | 295.1927 | 58.4068 | 27753.6605 | 475.1785 | 0.65664 | -0.0095084 | 1.3058 | 7 | Gravelly sand to dense sand
8.102 | 27.999 | 28.005 | 182.663 | 30 | 0.8 | 0.65225 | 20.2763 | 353.8225 | 295.3006 | 58.5219 | 27651.1775 | 472.4926 | 0.6606 | -0.0095946 | 1.3094 | 7 | Gravelly sand to dense sand
8.113 | 27.977 | 27.9829 | 178.472 | 29.4 | 0.8 | 0.63779 | 20.2493 | 354.0454 | 295.4085 | 58.6369 | 27628.8346 | 471.1851 | 0.64596 | -0.0096279 | 1.3024 | 7 | Gravelly sand to dense sand
8.124 | 28.054 | 28.06 | 178.217 | 30.1 | 0.8 | 0.63513 | 20.2487 | 354.2682 | 295.5164 | 58.7517 | 27705.7518 | 471.5733 | 0.64325 | -0.0095798 | 1.3007 | 7 | Gravelly sand to dense sand
8.135 | 28.23 | 28.2363 | 178.572 | 31.6 | 0.8 | 0.63242 | 20.2534 | 354.4909 | 295.6243 | 58.8666 | 27881.8291 | 473.6444 | 0.64046 | -0.0094694 | 1.2981 | 7 | Gravelly sand to dense sand
8.144 | 28.433 | 28.4394 | 179.364 | 32.1 | 0.8 | 0.63069 | 20.2612 | 354.6733 | 295.7126 | 58.9606 | 28084.7467 | 476.3307 | 0.63865 | -0.0093863 | 1.2956 | 7 | Gravelly sand to dense sand
8.156 | 28.65 | 28.6566 | 180.284 | 32.9 | 0.8 | 0.62912 | 20.27 | 354.9164 | 295.8304 | 59.0861 | 28301.6636 | 478.9904 | 0.63701 | -0.0092903 | 1.2932 | 7 | Gravelly sand to dense sand
8.166 | 28.945 | 28.9517 | 181.045 | 33.4 | 0.8 | 0.62534 | 20.2788 | 355.1192 | 295.9285 | 59.1907 | 28596.5608 | 483.1257 | 0.6331 | -0.0091804 | 1.2888 | 7 | Gravelly sand to dense sand
8.177 | 29.262 | 29.2688 | 182.952 | 34.1 | 0.8 | 0.62507 | 20.295 | 355.3423 | 296.0364 | 59.306 | 28913.4777 | 487.5307 | 0.63276 | -0.0090593 | 1.2863 | 7 | Gravelly sand to dense sand
8.188 | 29.576 | 29.5831 | 185.478 | 35.5 | 0.8 | 0.62697 | 20.3149 | 355.5657 | 296.1443 | 59.4214 | 29227.5343 | 491.8687 | 0.6346 | -0.0089178 | 1.2849 | 7 | Gravelly sand to dense sand
8.199 | 29.836 | 29.8432 | 188.42 | 36.1 | 0.8 | 0.63137 | 20.3363 | 355.7893 | 296.2522 | 59.5371 | 29487.4307 | 495.2784 | 0.63898 | -0.0088225 | 1.2855 | 7 | Gravelly sand to dense sand
8.209 | 30.039 | 30.0462 | 191.38 | 36.1 | 0.8 | 0.63695 | 20.3569 | 355.9927 | 296.3503 | 59.6425 | 29690.2273 | 497.8036 | 0.64459 | -0.0087655 | 1.2872 | 7 | Gravelly sand to dense sand
8.22 | 30.124 | 30.1313 | 195.297 | 36.7 | 0.8 | 0.64815 | 20.3813 | 356.2168 | 296.4582 | 59.7586 | 29775.1232 | 498.2567 | 0.65591 | -0.008724 | 1.293 | 7 | Gravelly sand to dense sand
8.232 | 30.109 | 30.1165 | 199.988 | 37.4 | 0.8 | 0.66405 | 20.4084 | 356.4615 | 296.5759 | 59.8856 | 29760.0185 | 496.9477 | 0.672 | -0.0087089 | 1.3021 | 7 | Gravelly sand to dense sand
8.242 | 30.084 | 30.0915 | 204.217 | 37.4 | 0.8 | 0.67865 | 20.4321 | 356.6657 | 296.674 | 59.9917 | 29734.8143 | 495.6486 | 0.68679 | -0.0087195 | 1.3104 | 6 | Sands – clean sand to silty sand
8.253 | 29.977 | 29.9845 | 208.565 | 37.4 | 0.8 | 0.69558 | 20.455 | 356.8906 | 296.7819 | 60.1087 | 29627.5894 | 492.9003 | 0.70396 | -0.0087547 | 1.3205 | 6 | Sands – clean sand to silty sand
8.264 | 29.849 | 29.8566 | 212.188 | 38.1 | 0.8 | 0.71069 | 20.4732 | 357.1157 | 296.8898 | 60.2259 | 29499.5043 | 489.8144 | 0.71929 | -0.0087727 | 1.3297 | 6 | Sands – clean sand to silty sand
8.275 | 29.668 | 29.6757 | 214.444 | 38.7 | 0.8 | 0.72262 | 20.483 | 357.341 | 296.9977 | 60.3432 | 29318.399 | 485.8606 | 0.73143 | -0.0088101 | 1.3376 | 6 | Sands – clean sand to silty sand
8.285 | 29.428 | 29.4357 | 215.663 | 38.7 | 0.8 | 0.73266 | 20.4864 | 357.5458 | 297.0958 | 60.45 | 29078.1942 | 481.029 | 0.74167 | -0.0088862 | 1.3451 | 6 | Sands – clean sand to silty sand
8.296 | 29.128 | 29.1357 | 216.423 | 38.7 | 0.8 | 0.74281 | 20.4865 | 357.7712 | 297.2038 | 60.5674 | 28777.9688 | 475.1394 | 0.75204 | -0.0089827 | 1.3531 | 6 | Sands – clean sand to silty sand
8.307 | 28.74 | 28.7477 | 216.348 | 38.7 | 0.8 | 0.75257 | 20.481 | 357.9965 | 297.3117 | 60.6848 | 28389.7435 | 467.8227 | 0.76206 | -0.0091093 | 1.3617 | 6 | Sands – clean sand to silty sand
8.319 | 28.262 | 28.2697 | 215.053 | 38.7 | 0.8 | 0.76072 | 20.4676 | 358.2422 | 297.4294 | 60.8128 | 27911.4978 | 458.974 | 0.77048 | -0.0092696 | 1.3704 | 6 | Sands – clean sand to silty sand
8.33 | 27.732 | 27.7397 | 213.401 | 38.7 | 0.8 | 0.7693 | 20.4515 | 358.4672 | 297.5373 | 60.9299 | 27381.2728 | 449.3894 | 0.77937 | -0.0094531 | 1.3799 | 6 | Sands – clean sand to silty sand
8.341 | 27.232 | 27.2397 | 211.25 | 38.7 | 0.8 | 0.77552 | 20.4329 | 358.6921 | 297.6452 | 61.0469 | 26881.0479 | 440.3343 | 0.78587 | -0.009633 | 1.388 | 6 | Sands – clean sand to silty sand
8.351 | 26.794 | 26.8017 | 208.451 | 38.7 | 0.8 | 0.77775 | 20.4113 | 358.8963 | 297.7433 | 61.153 | 26442.8437 | 432.4045 | 0.78831 | -0.0097963 | 1.3938 | 6 | Sands – clean sand to silty sand
8.362 | 26.469 | 26.4767 | 204.797 | 38.7 | 0.8 | 0.7735 | 20.3863 | 359.1207 | 297.8512 | 61.2695 | 26117.6193 | 426.2744 | 0.78413 | -0.0099225 | 1.3957 | 6 | Sands – clean sand to silty sand
8.373 | 26.224 | 26.2317 | 201.028 | 38.7 | 0.8 | 0.76635 | 20.3614 | 359.3448 | 297.9591 | 61.3857 | 25872.3952 | 421.4726 | 0.777 | -0.010021 | 1.3955 | 6 | Sands – clean sand to silty sand
8.384 | 26.048 | 26.0559 | 197.088 | 39.5 | 0.8 | 0.7564 | 20.336 | 359.5687 | 298.067 | 61.5016 | 25696.3313 | 417.8155 | 0.76699 | -0.010062 | 1.3933 | 6 | Sands – clean sand to silty sand
8.395 | 25.947 | 25.955 | 193.284 | 40.1 | 0.8 | 0.74469 | 20.3121 | 359.7922 | 298.175 | 61.6173 | 25595.2278 | 415.3904 | 0.75516 | -0.010083 | 1.3895 | 6 | Sands – clean sand to silty sand
8.405 | 25.882 | 25.89 | 190.483 | 40.1 | 0.8 | 0.73574 | 20.2944 | 359.9953 | 298.2731 | 61.7222 | 25530.0247 | 413.6278 | 0.74611 | -0.010113 | 1.3865 | 6 | Sands – clean sand to silty sand
8.416 | 25.855 | 25.863 | 188.288 | 40.1 | 0.8 | 0.72802 | 20.2806 | 360.2184 | 298.381 | 61.8375 | 25502.8016 | 412.4166 | 0.7383 | -0.010128 | 1.3837 | 6 | Sands – clean sand to silty sand
8.427 | 25.89 | 25.898 | 186.613 | 40.1 | 0.8 | 0.72057 | 20.2709 | 360.4415 | 298.4889 | 61.9526 | 25537.5785 | 412.2116 | 0.73074 | -0.010118 | 1.3803 | 6 | Sands – clean sand to silty sand
8.438 | 25.942 | 25.95 | 185.171 | 40.1 | 0.8 | 0.71357 | 20.2627 | 360.6644 | 298.5968 | 62.0676 | 25589.3556 | 412.2819 | 0.72363 | -0.010102 | 1.377 | 6 | Sands – clean sand to silty sand
8.449 | 26.036 | 26.0442 | 183.845 | 40.9 | 0.8 | 0.7059 | 20.2558 | 360.8872 | 298.7047 | 62.1826 | 25683.2928 | 413.0305 | 0.71582 | -0.010038 | 1.3728 | 6 | Sands – clean sand to silty sand
8.459 | 26.137 | 26.1453 | 183.06 | 41.4 | 0.8 | 0.70016 | 20.2524 | 361.0898 | 298.8028 | 62.287 | 25784.1902 | 413.9578 | 0.70997 | -0.009983 | 1.3694 | 6 | Sands – clean sand to silty sand
8.469 | 26.276 | 26.2843 | 182.613 | 41.4 | 0.8 | 0.69476 | 20.2516 | 361.2923 | 298.9009 | 62.3914 | 25922.9877 | 415.4896 | 0.70444 | -0.0099333 | 1.3657 | 6 | Sands – clean sand to silty sand
8.48 | 26.415 | 26.4233 | 182.481 | 41.4 | 0.8 | 0.69061 | 20.2528 | 361.5151 | 299.0088 | 62.5063 | 26061.7649 | 416.9463 | 0.70019 | -0.0098845 | 1.3627 | 6 | Sands – clean sand to silty sand
8.491 | 26.563 | 26.5714 | 182.771 | 42.1 | 0.8 | 0.68785 | 20.2568 | 361.7379 | 299.1167 | 62.6212 | 26209.6821 | 418.5434 | 0.69734 | -0.0098062 | 1.3603 | 6 | Sands – clean sand to silty sand
8.502 | 26.722 | 26.7306 | 183.404 | 42.8 | 0.8 | 0.68612 | 20.2631 | 361.9607 | 299.2246 | 62.7361 | 26368.5993 | 420.3096 | 0.69554 | -0.0097246 | 1.3583 | 6 | Sands – clean sand to silty sand
8.513 | 26.88 | 26.8886 | 184.272 | 42.8 | 0.8 | 0.68532 | 20.2707 | 362.1837 | 299.3325 | 62.8512 | 26526.3763 | 422.0507 | 0.69467 | -0.0096708 | 1.3568 | 6 | Sands – clean sand to silty sand
8.524 | 27.061 | 27.0696 | 185.211 | 42.8 | 0.8 | 0.6842 | 20.2792 | 362.4067 | 299.4404 | 62.9663 | 26707.1533 | 424.1502 | 0.69349 | -0.0096094 | 1.3548 | 6 | Sands – clean sand to silty sand
8.536 | 27.239 | 27.2476 | 186.235 | 42.8 | 0.8 | 0.68349 | 20.288 | 362.6501 | 299.5582 | 63.092 | 26884.9099 | 426.1227 | 0.69271 | -0.0095503 | 1.3532 | 6 | Sands – clean sand to silty sand
8.547 | 27.425 | 27.4336 | 187.522 | 42.8 | 0.8 | 0.68355 | 20.2986 | 362.8733 | 299.6661 | 63.2073 | 27070.6867 | 428.2844 | 0.69271 | -0.0094887 | 1.3518 | 6 | Sands – clean sand to silty sand
8.557 | 27.568 | 27.5767 | 188.92 | 43.5 | 0.8 | 0.68507 | 20.3091 | 363.0764 | 299.7642 | 63.3122 | 27213.6236 | 429.8322 | 0.69421 | -0.0094168 | 1.3516 | 6 | Sands – clean sand to silty sand
8.568 | 27.677 | 27.6858 | 190.366 | 44.1 | 0.8 | 0.68759 | 20.3194 | 363.2998 | 299.8721 | 63.4278 | 27322.5202 | 430.766 | 0.69674 | -0.0093612 | 1.3523 | 6 | Sands – clean sand to silty sand
8.579 | 27.734 | 27.7428 | 191.319 | 44.1 | 0.8 | 0.68962 | 20.3259 | 363.5234 | 299.98 | 63.5434 | 27379.2966 | 430.8756 | 0.69877 | -0.0093457 | 1.3532 | 6 | Sands – clean sand to silty sand
8.589 | 27.764 | 27.7728 | 191.952 | 44.1 | 0.8 | 0.69115 | 20.3301 | 363.7267 | 300.0781 | 63.6486 | 27409.0933 | 430.6317 | 0.70032 | -0.0093392 | 1.3541 | 6 | Sands – clean sand to silty sand
8.6 | 27.764 | 27.7728 | 192.748 | 44.1 | 0.8 | 0.69402 | 20.3349 | 363.9503 | 300.186 | 63.7643 | 27408.8697 | 429.8465 | 0.70323 | -0.0093432 | 1.356 | 6 | Sands – clean sand to silty sand
8.612 | 27.719 | 27.728 | 193.709 | 44.9 | 0.8 | 0.6986 | 20.34 | 364.1944 | 300.3037 | 63.8906 | 27363.7856 | 428.2909 | 0.7079 | -0.0093336 | 1.3592 | 6 | Sands – clean sand to silty sand
8.651 | 26.732 | 26.7419 | 203.391 | 49.4 | 0.8 | 0.76057 | 20.3822 | 364.9885 | 300.6863 | 64.3021 | 26376.8915 | 410.2024 | 0.7711 | -0.0095268 | 1.4001 | 6 | Sands – clean sand to silty sand
8.657 | 26.766 | 26.7759 | 205.92 | 49.4 | 0.8 | 0.76905 | 20.3969 | 365.1108 | 300.7452 | 64.3656 | 26410.7692 | 410.3242 | 0.77968 | -0.0095168 | 1.4038 | 6 | Sands – clean sand to silty sand
8.664 | 26.774 | 26.7839 | 209.307 | 49.4 | 0.8 | 0.78147 | 20.4158 | 365.2536 | 300.8138 | 64.4398 | 26418.6264 | 409.9738 | 0.79227 | -0.0095165 | 1.4095 | 6 | Sands – clean sand to silty sand
8.671 | 26.779 | 26.7889 | 212.405 | 49.4 | 0.8 | 0.79288 | 20.4328 | 365.3966 | 300.8825 | 64.5141 | 26423.4834 | 409.5769 | 0.80385 | -0.0095174 | 1.4148 | 6 | Sands – clean sand to silty sand
8.678 | 26.764 | 26.7739 | 214.912 | 49.4 | 0.8 | 0.80269 | 20.446 | 365.5397 | 300.9512 | 64.5885 | 26408.3403 | 408.8706 | 0.8138 | -0.0095254 | 1.4195 | 6 | Sands – clean sand to silty sand
8.686 | 26.794 | 26.8039 | 218.152 | 49.4 | 0.8 | 0.81388 | 20.4637 | 365.7033 | 301.0297 | 64.6737 | 26438.1767 | 408.7936 | 0.82514 | -0.0095177 | 1.4243 | 6 | Sands – clean sand to silty sand
8.695 | 26.791 | 26.8009 | 221.657 | 49.4 | 0.8 | 0.82705 | 20.482 | 365.8876 | 301.118 | 64.7696 | 26434.9924 | 408.1387 | 0.8385 | -0.0095221 | 1.4303 | 6 | Sands – clean sand to silty sand
8.704 | 26.826 | 26.836 | 233.503 | 50.2 | 0.8 | 0.87011 | 20.5424 | 366.0722 | 301.2062 | 64.8659 | 26469.9678 | 408.0719 | 0.88214 | -0.0094827 | 1.448 | 6 | Sands – clean sand to silty sand
8.714 | 26.922 | 26.9322 | 275.702 | 50.8 | 0.8 | 1.0237 | 20.7348 | 366.2786 | 301.3043 | 64.9742 | 26565.8814 | 408.868 | 1.0378 | -0.0094296 | 1.5049 | 6 | Sands – clean sand to silty sand
8.724 | 26.979 | 26.9892 | 313.407 | 50.8 | 0.8 | 1.1612 | 20.8831 | 366.4867 | 301.4024 | 65.0842 | 26622.6733 | 409.0496 | 1.1772 | -0.0094131 | 1.5501 | 6 | Sands – clean sand to silty sand
8.734 | 27.15 | 27.1602 | 313.276 | 50.8 | 0.8 | 1.1534 | 20.885 | 366.6955 | 301.5005 | 65.195 | 26793.4645 | 410.9745 | 1.1692 | -0.0093568 | 1.5465 | 6 | Sands – clean sand to silty sand
8.745 | 27.44 | 27.45 | 308.98 | 49.9 | 0.8 | 1.1256 | 20.8732 | 366.9252 | 301.6085 | 65.3167 | 27083.0548 | 414.642 | 1.1409 | -0.0092939 | 1.5355 | 6 | Sands – clean sand to silty sand
8.754 | 27.868 | 27.8779 | 307.785 | 49.4 | 0.8 | 1.104 | 20.8747 | 367.113 | 301.6967 | 65.4163 | 27510.767 | 420.5491 | 1.1188 | -0.0091708 | 1.525 | 6 | Sands – clean sand to silty sand
8.765 | 28.487 | 28.4969 | 303.403 | 49.4 | 0.8 | 1.0647 | 20.8666 | 367.3426 | 301.8046 | 65.538 | 28129.5374 | 429.2098 | 1.0786 | -0.0089729 | 1.5069 | 6 | Sands – clean sand to silty sand
8.775 | 29.163 | 29.1727 | 295.922 | 48.6 | 0.8 | 1.0144 | 20.8469 | 367.5512 | 301.9028 | 65.6484 | 28805.1688 | 438.7792 | 1.0273 | -0.0087937 | 1.484 | 6 | Sands – clean sand to silty sand
8.785 | 30.017 | 30.0266 | 283.377 | 48.1 | 0.8 | 0.94375 | 20.8081 | 367.7595 | 302.0009 | 65.7586 | 29658.8605 | 451.0263 | 0.95545 | -0.0085607 | 1.4512 | 6 | Sands – clean sand to silty sand
8.795 | 30.993 | 31.0026 | 272.386 | 48.1 | 0.8 | 0.87859 | 20.7749 | 367.9674 | 302.099 | 65.8684 | 30634.6526 | 465.0886 | 0.88914 | -0.0082912 | 1.4179 | 6 | Sands – clean sand to silty sand
8.805 | 30.413 | 30.4158 | 265.686 | 13.8 | 0.8 | 0.87351 | 20.7389 | 368.1749 | 302.197 | 65.9779 | 30047.5851 | 455.419 | 0.88422 | -0.009598 | 1.4211 | 6 | Sands – clean sand to silty sand
8.816 | 30.153 | 30.1505 | 259.453 | -12.3 | 0.8 | 0.86053 | 20.7082 | 368.4029 | 302.305 | 66.0979 | 29782.1371 | 450.5759 | 0.87117 | -0.010564 | 1.4185 | 6 | Sands – clean sand to silty sand
8.826 | 27.952 | 27.9503 | 256.239 | -8.3 | 0.8 | 0.91677 | 20.6649 | 368.6098 | 302.4031 | 66.2067 | 27581.7302 | 416.6003 | 0.92902 | -0.011265 | 1.461 | 6 | Sands – clean sand to silty sand
8.836 | 27.927 | 27.926 | 254.337 | -5.1 | 0.8 | 0.91075 | 20.6559 | 368.8164 | 302.5012 | 66.3152 | 27557.1636 | 415.5482 | 0.92294 | -0.011162 | 1.4593 | 6 | Sands – clean sand to silty sand
8.846 | 27.826 | 27.8255 | 244.869 | -2.4 | 0.8 | 0.88002 | 20.6109 | 369.0227 | 302.5993 | 66.4234 | 27456.4973 | 413.3555 | 0.89184 | -0.011108 | 1.4486 | 6 | Sands – clean sand to silty sand
8.856 | 27.769 | 27.7691 | 218.234 | 0.3 | 0.8 | 0.78589 | 20.4777 | 369.2281 | 302.6974 | 66.5308 | 27399.8319 | 411.8369 | 0.79648 | -0.011036 | 1.4102 | 6 | Sands – clean sand to silty sand
8.866 | 27.695 | 27.6956 | 204.051 | 3.1 | 0.8 | 0.73676 | 20.3994 | 369.4325 | 302.7955 | 66.6371 | 27326.1875 | 410.0749 | 0.74672 | -0.010967 | 1.3891 | 6 | Sands – clean sand to silty sand
8.875 | 27.628 | 27.6291 | 206.213 | 5.5 | 0.8 | 0.74636 | 20.4106 | 369.6162 | 302.8838 | 66.7324 | 27259.4838 | 408.4893 | 0.75648 | -0.010909 | 1.3946 | 6 | Sands – clean sand to silty sand
8.886 | 27.494 | 27.4957 | 209.327 | 8.3 | 0.8 | 0.76131 | 20.426 | 369.8408 | 302.9917 | 66.8491 | 27125.8192 | 405.7768 | 0.77169 | -0.010864 | 1.4032 | 6 | Sands – clean sand to silty sand
8.896 | 27.338 | 27.3402 | 211.938 | 11 | 0.8 | 0.77519 | 20.438 | 370.0451 | 303.0898 | 66.9553 | 26970.1549 | 402.8081 | 0.78582 | -0.01083 | 1.4114 | 6 | Sands – clean sand to silty sand
8.906 | 27.12 | 27.1226 | 212.63 | 12.8 | 0.8 | 0.78396 | 20.4387 | 370.2495 | 303.1879 | 67.0616 | 26752.3105 | 398.9213 | 0.79481 | -0.010855 | 1.4179 | 6 | Sands – clean sand to silty sand
8.916 | 26.954 | 26.957 | 212.636 | 15 | 0.8 | 0.7888 | 20.4364 | 370.4539 | 303.286 | 67.1679 | 26586.5461 | 395.8222 | 0.79979 | -0.010843 | 1.4221 | 6 | Sands – clean sand to silty sand
8.926 | 26.843 | 26.8465 | 212.019 | 17.5 | 0.8 | 0.78975 | 20.4315 | 370.6582 | 303.3841 | 67.2741 | 26475.8418 | 393.5516 | 0.8008 | -0.010798 | 1.4241 | 6 | Sands – clean sand to silty sand
8.937 | 26.746 | 26.7499 | 209.495 | 19.6 | 0.8 | 0.78316 | 20.4163 | 370.8829 | 303.492 | 67.3909 | 26379.0371 | 391.4333 | 0.79417 | -0.010762 | 1.4227 | 6 | Sands – clean sand to silty sand
8.946 | 26.692 | 26.6962 | 208.017 | 20.8 | 0.8 | 0.7792 | 20.4074 | 371.0666 | 303.5803 | 67.4863 | 26325.0934 | 390.0805 | 0.79019 | -0.010742 | 1.4219 | 6 | Sands – clean sand to silty sand
8.957 | 26.67 | 26.6744 | 206.492 | 22.2 | 0.8 | 0.77412 | 20.3986 | 371.291 | 303.6882 | 67.6028 | 26303.149 | 389.0836 | 0.78505 | -0.010702 | 1.4203 | 6 | Sands – clean sand to silty sand
8.967 | 26.6 | 26.6048 | 205.664 | 24.2 | 0.8 | 0.77303 | 20.393 | 371.495 | 303.7863 | 67.7087 | 26233.345 | 387.4443 | 0.78398 | -0.010658 | 1.421 | 6 | Sands – clean sand to silty sand
8.978 | 26.638 | 26.6432 | 204.348 | 26.1 | 0.8 | 0.76698 | 20.3862 | 371.7192 | 303.8942 | 67.8251 | 26271.5008 | 387.3421 | 0.77783 | -0.010574 | 1.4184 | 6 | Sands – clean sand to silty sand
8.989 | 26.672 | 26.6775 | 203.03 | 27.5 | 0.8 | 0.76105 | 20.3792 | 371.9435 | 304.0021 | 67.9414 | 26305.5565 | 387.1803 | 0.77181 | -0.010511 | 1.4159 | 6 | Sands – clean sand to silty sand
8.999 | 26.742 | 26.7478 | 202.625 | 28.9 | 0.8 | 0.75754 | 20.378 | 372.1472 | 304.1002 | 68.047 | 26375.6328 | 387.6088 | 0.76823 | -0.010434 | 1.414 | 6 | Sands – clean sand to silty sand
9.009 | 26.94 | 26.946 | 203.166 | 30.2 | 0.8 | 0.75397 | 20.3838 | 372.351 | 304.1983 | 68.1528 | 26573.689 | 389.9136 | 0.76454 | -0.010311 | 1.4107 | 6 | Sands – clean sand to silty sand
9.019 | 27.157 | 27.1633 | 203.791 | 31.5 | 0.8 | 0.75024 | 20.3905 | 372.5549 | 304.2964 | 68.2585 | 26790.7451 | 392.4893 | 0.76068 | -0.010182 | 1.4072 | 6 | Sands – clean sand to silty sand
9.03 | 27.385 | 27.3916 | 204.587 | 33 | 0.8 | 0.7469 | 20.3982 | 372.7793 | 304.4043 | 68.375 | 27018.8207 | 395.1567 | 0.7572 | -0.010045 | 1.4039 | 6 | Sands – clean sand to silty sand
9.039 | 27.628 | 27.6348 | 205.655 | 34.1 | 0.8 | 0.74419 | 20.4075 | 372.9629 | 304.4926 | 68.4703 | 27261.8571 | 398.156 | 0.75437 | -0.0099183 | 1.4005 | 6 | Sands – clean sand to silty sand
9.05 | 27.806 | 27.8131 | 206.536 | 35.5 | 0.8 | 0.74259 | 20.4149 | 373.1874 | 304.6005 | 68.5869 | 27439.9126 | 400.0751 | 0.75268 | -0.0098069 | 1.3985 | 6 | Sands – clean sand to silty sand
9.06 | 27.93 | 27.9372 | 207.256 | 36.1 | 0.8 | 0.74186 | 20.4206 | 373.3916 | 304.6986 | 68.693 | 27563.8284 | 401.2612 | 0.75191 | -0.0097446 | 1.3973 | 6 | Sands – clean sand to silty sand
9.071 | 28.022 | 28.0294 | 208.943 | 36.9 | 0.8 | 0.74544 | 20.4312 | 373.6163 | 304.8065 | 68.8098 | 27655.7637 | 401.9163 | 0.75551 | -0.0096872 | 1.3985 | 6 | Sands – clean sand to silty sand
9.081 | 28.034 | 28.0416 | 210.353 | 38.1 | 0.8 | 0.75015 | 20.4391 | 373.8206 | 304.9046 | 68.916 | 27667.7994 | 401.4713 | 0.76028 | -0.0096431 | 1.401 | 6 | Sands – clean sand to silty sand
9.092 | 28.054 | 28.0619 | 211.78 | 39.5 | 0.8 | 0.75469 | 20.4472 | 374.0455 | 305.0125 | 69.033 | 27687.8545 | 401.0816 | 0.76488 | -0.0095895 | 1.4033 | 6 | Sands – clean sand to silty sand
9.102 | 28.012 | 28.02 | 212.817 | 40.1 | 0.8 | 0.75952 | 20.4522 | 374.25 | 305.1106 | 69.1394 | 27645.77 | 399.8557 | 0.7698 | -0.0095859 | 1.4063 | 6 | Sands – clean sand to silty sand
9.112 | 27.923 | 27.9312 | 213.096 | 40.8 | 0.8 | 0.76293 | 20.4525 | 374.4545 | 305.2087 | 69.2458 | 27556.7055 | 397.9549 | 0.7733 | -0.0095951 | 1.4091 | 6 | Sands – clean sand to silty sand
9.122 | 27.781 | 27.7893 | 213.265 | 41.4 | 0.8 | 0.76744 | 20.4515 | 374.659 | 305.3068 | 69.3522 | 27414.621 | 395.2955 | 0.77792 | -0.0096265 | 1.413 | 6 | Sands – clean sand to silty sand
9.131 | 27.613 | 27.6214 | 213.361 | 42.1 | 0.8 | 0.77245 | 20.4497 | 374.8431 | 305.3951 | 69.448 | 27246.5769 | 392.3307 | 0.78307 | -0.0096634 | 1.4172 | 6 | Sands – clean sand to silty sand
9.142 | 27.435 | 27.4437 | 213.077 | 43.6 | 0.8 | 0.77641 | 20.4457 | 375.068 | 305.503 | 69.565 | 27068.652 | 389.1131 | 0.78717 | -0.0096755 | 1.4212 | 6 | Sands – clean sand to silty sand
9.152 | 27.294 | 27.3028 | 211.991 | 44.1 | 0.8 | 0.77644 | 20.4378 | 375.2724 | 305.6011 | 69.6713 | 26927.5476 | 386.4941 | 0.78726 | -0.0097113 | 1.4231 | 6 | Sands – clean sand to silty sand
9.163 | 27.148 | 27.157 | 210.322 | 44.9 | 0.8 | 0.77447 | 20.4267 | 375.4972 | 305.709 | 69.7882 | 26781.4828 | 383.754 | 0.78533 | -0.0097384 | 1.4242 | 6 | Sands – clean sand to silty sand
9.173 | 27.046 | 27.0551 | 208.558 | 45.4 | 0.8 | 0.77086 | 20.4155 | 375.7014 | 305.8071 | 69.8943 | 26679.3786 | 381.7105 | 0.78172 | -0.0097606 | 1.424 | 6 | Sands – clean sand to silty sand
9.183 | 26.952 | 26.9611 | 207.155 | 45.4 | 0.8 | 0.76835 | 20.4064 | 375.9055 | 305.9052 | 70.0003 | 26585.1745 | 379.7867 | 0.77921 | -0.0097989 | 1.4243 | 6 | Sands – clean sand to silty sand
9.194 | 26.883 | 26.8922 | 205.635 | 46.2 | 0.8 | 0.76466 | 20.397 | 376.1299 | 306.0131 | 70.1168 | 26516.1101 | 378.1706 | 0.77551 | -0.0097983 | 1.4239 | 6 | Sands – clean sand to silty sand
9.204 | 26.905 | 26.9144 | 204.613 | 46.8 | 0.8 | 0.76024 | 20.3916 | 376.3339 | 306.1112 | 70.2226 | 26538.0261 | 377.9127 | 0.77102 | -0.0097713 | 1.4221 | 6 | Sands – clean sand to silty sand
9.215 | 26.93 | 26.9395 | 203.417 | 47.6 | 0.8 | 0.75509 | 20.3852 | 376.5581 | 306.2192 | 70.339 | 26562.9619 | 377.6421 | 0.76579 | -0.0097361 | 1.42 | 6 | Sands – clean sand to silty sand
9.225 | 26.969 | 26.9786 | 202.477 | 48.1 | 0.8 | 0.75051 | 20.3804 | 376.762 | 306.3173 | 70.4447 | 26601.858 | 377.6274 | 0.76114 | -0.0097067 | 1.4179 | 6 | Sands – clean sand to silty sand
9.236 | 27.029 | 27.0388 | 202.014 | 48.9 | 0.8 | 0.74713 | 20.3786 | 376.9861 | 306.4252 | 70.561 | 26661.7939 | 377.8546 | 0.75769 | -0.009659 | 1.4162 | 6 | Sands – clean sand to silty sand
9.246 | 27.066 | 27.0759 | 201.867 | 49.4 | 0.8 | 0.74556 | 20.3783 | 377.1899 | 306.5233 | 70.6667 | 26698.6901 | 377.8116 | 0.75609 | -0.0096306 | 1.4156 | 6 | Sands – clean sand to silty sand
9.256 | 27.15 | 27.1599 | 201.757 | 49.4 | 0.8 | 0.74285 | 20.3789 | 377.3937 | 306.6214 | 70.7724 | 26782.4863 | 378.4315 | 0.75332 | -0.0096041 | 1.4139 | 6 | Sands – clean sand to silty sand
9.267 | 27.237 | 27.247 | 201.267 | 50.2 | 0.8 | 0.73867 | 20.3773 | 377.6179 | 306.7293 | 70.8886 | 26869.4221 | 379.0373 | 0.74906 | -0.0095473 | 1.4115 | 6 | Sands – clean sand to silty sand
9.277 | 27.346 | 27.3562 | 200.809 | 50.8 | 0.8 | 0.73405 | 20.3762 | 377.8216 | 306.8274 | 70.9943 | 26978.3384 | 380.0073 | 0.74433 | -0.0094901 | 1.4087 | 6 | Sands – clean sand to silty sand
9.288 | 27.42 | 27.4302 | 200.381 | 50.8 | 0.8 | 0.73051 | 20.3748 | 378.0458 | 306.9353 | 71.1105 | 27052.1142 | 380.4237 | 0.74072 | -0.0094682 | 1.4068 | 6 | Sands – clean sand to silty sand
9.298 | 27.472 | 27.4823 | 200.128 | 51.5 | 0.8 | 0.72821 | 20.3741 | 378.2495 | 307.0334 | 71.2161 | 27104.0505 | 380.5886 | 0.73837 | -0.0094279 | 1.4056 | 6 | Sands – clean sand to silty sand
9.309 | 27.474 | 27.4844 | 200.015 | 52.1 | 0.8 | 0.72774 | 20.3735 | 378.4736 | 307.1413 | 71.3323 | 27105.9464 | 379.9952 | 0.7379 | -0.0094091 | 1.4058 | 6 | Sands – clean sand to silty sand
9.319 | 27.435 | 27.4454 | 199.96 | 52.1 | 0.8 | 0.72857 | 20.3726 | 378.6774 | 307.2394 | 71.438 | 27066.7426 | 378.8846 | 0.73877 | -0.0094263 | 1.407 | 6 | Sands – clean sand to silty sand
9.329 | 27.405 | 27.4154 | 199.73 | 52.1 | 0.8 | 0.72853 | 20.3708 | 378.8811 | 307.3375 | 71.5436 | 27036.5389 | 377.9031 | 0.73874 | -0.0094405 | 1.4077 | 6 | Sands – clean sand to silty sand
9.339 | 27.383 | 27.3934 | 199.855 | 52.1 | 0.8 | 0.72957 | 20.3713 | 379.0848 | 307.4356 | 71.6492 | 27014.3352 | 377.0361 | 0.73981 | -0.0094519 | 1.4088 | 6 | Sands – clean sand to silty sand
9.35 | 27.42 | 27.4306 | 200.137 | 52.8 | 0.8 | 0.72961 | 20.3734 | 379.3089 | 307.5435 | 71.7654 | 27051.2511 | 376.9401 | 0.73984 | -0.0094171 | 1.4089 | 6 | Sands – clean sand to silty sand
9.361 | 27.499 | 27.5097 | 200.141 | 53.4 | 0.8 | 0.72753 | 20.3745 | 379.533 | 307.6514 | 71.8816 | 27130.147 | 377.4283 | 0.73771 | -0.0093715 | 1.4076 | 6 | Sands – clean sand to silty sand
9.371 | 27.625 | 27.6357 | 200.536 | 53.4 | 0.8 | 0.72564 | 20.3786 | 379.7368 | 307.7495 | 71.9872 | 27255.9432 | 378.6218 | 0.73575 | -0.0093319 | 1.4058 | 6 | Sands – clean sand to silty sand
9.381 | 27.784 | 27.7947 | 201.327 | 53.4 | 0.8 | 0.72434 | 20.3853 | 379.9406 | 307.8476 | 72.093 | 27414.7394 | 380.2693 | 0.73438 | -0.0092814 | 1.404 | 6 | Sands – clean sand to silty sand
9.391 | 27.932 | 27.9427 | 202.722 | 53.4 | 0.8 | 0.72549 | 20.3953 | 380.1445 | 307.9457 | 72.1988 | 27562.5355 | 381.7591 | 0.7355 | -0.0092352 | 1.4034 | 6 | Sands – clean sand to silty sand
9.401 | 28.076 | 28.0868 | 205.384 | 54.2 | 0.8 | 0.73125 | 20.4122 | 380.3485 | 308.0438 | 72.3047 | 27706.4915 | 383.1907 | 0.74128 | -0.0091619 | 1.405 | 6 | Sands – clean sand to silty sand
9.412 | 28.2 | 28.211 | 208.217 | 54.8 | 0.8 | 0.73807 | 20.4297 | 380.5731 | 308.1517 | 72.4214 | 27830.3869 | 384.2839 | 0.74816 | -0.0091034 | 1.4074 | 6 | Sands – clean sand to silty sand
9.422 | 28.272 | 28.283 | 210.452 | 54.8 | 0.8 | 0.74409 | 20.4429 | 380.7775 | 308.2498 | 72.5277 | 27902.1825 | 384.7107 | 0.75425 | -0.0090835 | 1.4098 | 6 | Sands – clean sand to silty sand
9.432 | 28.299 | 28.31 | 212.031 | 54.8 | 0.8 | 0.74896 | 20.4519 | 380.982 | 308.3479 | 72.6341 | 27928.978 | 384.5162 | 0.75918 | -0.0090783 | 1.4121 | 6 | Sands – clean sand to silty sand
9.443 | 28.244 | 28.255 | 214.235 | 54.8 | 0.8 | 0.75822 | 20.4631 | 381.207 | 308.4558 | 72.7512 | 27873.753 | 383.1381 | 0.76859 | -0.0091002 | 1.4173 | 6 | Sands – clean sand to silty sand
9.454 | 28.158 | 28.169 | 216.296 | 54.8 | 0.8 | 0.76785 | 20.4729 | 381.4322 | 308.5637 | 72.8684 | 27787.5278 | 381.3384 | 0.77839 | -0.0091323 | 1.4229 | 6 | Sands – clean sand to silty sand
9.464 | 28.034 | 28.045 | 218.009 | 54.8 | 0.8 | 0.77736 | 20.4803 | 381.6369 | 308.6618 | 72.9751 | 27663.3231 | 379.079 | 0.78808 | -0.0091768 | 1.4287 | 6 | Sands – clean sand to silty sand
9.474 | 27.95 | 27.961 | 218.793 | 54.8 | 0.8 | 0.78249 | 20.4833 | 381.8418 | 308.7599 | 73.0818 | 27579.1182 | 377.3732 | 0.79333 | -0.0092084 | 1.4321 | 6 | Sands – clean sand to silty sand
9.485 | 27.965 | 27.976 | 219.561 | 54.8 | 0.8 | 0.78482 | 20.4875 | 382.0671 | 308.8678 | 73.1992 | 27593.8929 | 376.9697 | 0.79569 | -0.0092074 | 1.4334 | 6 | Sands – clean sand to silty sand
9.496 | 28.061 | 28.072 | 220.097 | 54.8 | 0.8 | 0.78405 | 20.4916 | 382.2925 | 308.9758 | 73.3167 | 27689.6675 | 377.672 | 0.79487 | -0.0091794 | 1.4326 | 6 | Sands – clean sand to silty sand
9.506 | 28.242 | 28.253 | 220.972 | 54.8 | 0.8 | 0.78212 | 20.4987 | 382.4974 | 309.0739 | 73.4236 | 27870.4626 | 379.5847 | 0.79285 | -0.0091234 | 1.4304 | 6 | Sands – clean sand to silty sand
9.516 | 28.48 | 28.491 | 222.02 | 54.8 | 0.8 | 0.77926 | 20.5073 | 382.7025 | 309.172 | 73.5305 | 28108.2575 | 382.2667 | 0.78987 | -0.0090497 | 1.4272 | 6 | Sands – clean sand to silty sand
9.527 | 28.722 | 28.733 | 222.58 | 54.8 | 0.8 | 0.77465 | 20.5135 | 382.9281 | 309.2799 | 73.6482 | 28350.0319 | 384.9386 | 0.78511 | -0.0089764 | 1.4232 | 6 | Sands – clean sand to silty sand
9.537 | 29.039 | 29.0501 | 224.148 | 55.5 | 0.8 | 0.77159 | 20.5257 | 383.1333 | 309.378 | 73.7553 | 28666.9667 | 388.6767 | 0.7819 | -0.0088561 | 1.4192 | 6 | Sands – clean sand to silty sand
9.548 | 29.336 | 29.3472 | 225.513 | 56.1 | 0.8 | 0.76843 | 20.5366 | 383.3591 | 309.4859 | 73.8732 | 28963.8609 | 392.0752 | 0.7786 | -0.0087483 | 1.4155 | 6 | Sands – clean sand to silty sand
9.559 | 29.623 | 29.6342 | 228.057 | 56.1 | 0.8 | 0.76957 | 20.5533 | 383.5851 | 309.5938 | 73.9913 | 29250.6349 | 395.3253 | 0.77967 | -0.0086663 | 1.4137 | 6 | Sands – clean sand to silty sand
9.569 | 29.841 | 29.8522 | 231.276 | 56.1 | 0.8 | 0.77474 | 20.5722 | 383.7907 | 309.6919 | 74.0988 | 29468.4293 | 397.6908 | 0.78483 | -0.0086055 | 1.4144 | 6 | Sands – clean sand to silty sand
9.579 | 30.076 | 30.0871 | 234.733 | 55.4 | 0.8 | 0.78018 | 20.5923 | 383.9966 | 309.79 | 74.2066 | 29703.0834 | 400.2757 | 0.79026 | -0.0085644 | 1.415 | 6 | Sands – clean sand to silty sand
9.59 | 30.25 | 30.261 | 238.167 | 54.8 | 0.8 | 0.78704 | 20.6112 | 384.2232 | 309.8979 | 74.3253 | 29876.7368 | 401.9728 | 0.79717 | -0.0085383 | 1.4169 | 6 | Sands – clean sand to silty sand
9.601 | 30.406 | 30.417 | 241.176 | 54.8 | 0.8 | 0.7929 | 20.6276 | 384.45 | 310.0058 | 74.4442 | 30032.51 | 403.4232 | 0.80305 | -0.0084977 | 1.4184 | 6 | Sands – clean sand to silty sand
9.611 | 30.579 | 30.5898 | 243.356 | 54 | 0.8 | 0.79555 | 20.6401 | 384.6563 | 310.1039 | 74.5524 | 30205.1437 | 405.1531 | 0.80568 | -0.0084788 | 1.4184 | 6 | Sands – clean sand to silty sand
9.622 | 30.708 | 30.7187 | 245.655 | 53.4 | 0.8 | 0.79969 | 20.6525 | 384.8834 | 310.2118 | 74.6716 | 30333.7966 | 406.2293 | 0.80984 | -0.0084662 | 1.4195 | 6 | Sands – clean sand to silty sand
9.632 | 30.829 | 30.8397 | 247.278 | 53.4 | 0.8 | 0.80182 | 20.6616 | 385.09 | 310.3099 | 74.7801 | 30454.59 | 407.2554 | 0.81196 | -0.0084358 | 1.4197 | 6 | Sands – clean sand to silty sand
9.643 | 30.968 | 30.9787 | 248.856 | 53.4 | 0.8 | 0.80331 | 20.6707 | 385.3173 | 310.4178 | 74.8995 | 30593.3627 | 408.4588 | 0.81343 | -0.0084011 | 1.4196 | 6 | Sands – clean sand to silty sand
9.653 | 31.037 | 31.0475 | 250.032 | 52.7 | 0.8 | 0.80532 | 20.6769 | 385.5241 | 310.5159 | 75.0081 | 30662.0159 | 408.7825 | 0.81545 | -0.0084083 | 1.4202 | 6 | Sands – clean sand to silty sand
9.664 | 31.094 | 31.1044 | 251.807 | 52.1 | 0.8 | 0.80955 | 20.6858 | 385.7516 | 310.6238 | 75.1277 | 30718.6684 | 408.8859 | 0.81972 | -0.0084159 | 1.422 | 6 | Sands – clean sand to silty sand
9.674 | 31.067 | 31.0774 | 252.852 | 52.1 | 0.8 | 0.81362 | 20.6902 | 385.9584 | 310.7219 | 75.2365 | 30691.4616 | 407.9331 | 0.82385 | -0.0084265 | 1.4243 | 6 | Sands – clean sand to silty sand
9.684 | 31.052 | 31.0624 | 253.515 | 52.1 | 0.8 | 0.81615 | 20.693 | 386.1654 | 310.82 | 75.3453 | 30676.2546 | 407.1421 | 0.82642 | -0.0084339 | 1.4259 | 6 | Sands – clean sand to silty sand
9.695 | 31.082 | 31.0924 | 254.305 | 52.1 | 0.8 | 0.8179 | 20.697 | 386.393 | 310.928 | 75.4651 | 30706.027 | 406.8907 | 0.82819 | -0.0084292 | 1.4268 | 6 | Sands – clean sand to silty sand
9.706 | 31.106 | 31.1164 | 254.859 | 52.1 | 0.8 | 0.81905 | 20.6998 | 386.6207 | 311.0359 | 75.5848 | 30729.7993 | 406.5604 | 0.82935 | -0.0084262 | 1.4275 | 6 | Sands – clean sand to silty sand
9.717 | 31.119 | 31.1294 | 255.544 | 52.1 | 0.8 | 0.82091 | 20.703 | 386.8484 | 311.1438 | 75.7046 | 30742.5716 | 406.0857 | 0.83124 | -0.0084262 | 1.4286 | 6 | Sands – clean sand to silty sand
9.726 | 31.153 | 31.1634 | 255.848 | 52.1 | 0.8 | 0.82099 | 20.7048 | 387.0347 | 311.2321 | 75.8027 | 30776.3853 | 406.0066 | 0.83131 | -0.0084198 | 1.4287 | 6 | Sands – clean sand to silty sand
9.737 | 31.208 | 31.2184 | 257.234 | 52.1 | 0.8 | 0.82398 | 20.7117 | 387.2625 | 311.34 | 75.9226 | 30831.1575 | 406.0869 | 0.83433 | -0.0084084 | 1.4299 | 6 | Sands – clean sand to silty sand
9.748 | 31.243 | 31.2534 | 258.396 | 52.1 | 0.8 | 0.82678 | 20.7173 | 387.4904 | 311.4479 | 76.0425 | 30865.9296 | 405.9036 | 0.83716 | -0.0084024 | 1.4312 | 6 | Sands – clean sand to silty sand
9.759 | 31.337 | 31.3474 | 260.766 | 52.1 | 0.8 | 0.83186 | 20.729 | 387.7183 | 311.5558 | 76.1626 | 30959.7017 | 406.4951 | 0.84228 | -0.0083804 | 1.4329 | 6 | Sands – clean sand to silty sand
9.768 | 31.451 | 31.4616 | 262.97 | 52.8 | 0.8 | 0.83585 | 20.7401 | 387.905 | 311.6441 | 76.2609 | 31073.655 | 407.4652 | 0.84628 | -0.00833 | 1.434 | 6 | Sands – clean sand to silty sand
9.779 | 31.542 | 31.5525 | 265.026 | 52.7 | 0.8 | 0.83995 | 20.7501 | 388.1332 | 311.752 | 76.3812 | 31164.4068 | 408.0117 | 0.85041 | -0.0083124 | 1.4353 | 6 | Sands – clean sand to silty sand
9.79 | 31.577 | 31.5874 | 265.796 | 52.1 | 0.8 | 0.84146 | 20.7539 | 388.3614 | 311.8599 | 76.5015 | 31199.0586 | 407.8227 | 0.85194 | -0.0083259 | 1.436 | 6 | Sands – clean sand to silty sand
9.8 | 31.512 | 31.5224 | 267.704 | 52.1 | 0.8 | 0.84925 | 20.7613 | 388.569 | 311.958 | 76.611 | 31133.851 | 406.3888 | 0.85985 | -0.0083465 | 1.4402 | 6 | Sands – clean sand to silty sand
9.81 | 31.418 | 31.4284 | 269.453 | 52.1 | 0.8 | 0.85735 | 20.7677 | 388.7766 | 312.0561 | 76.7205 | 31039.6434 | 404.5806 | 0.86809 | -0.008375 | 1.4447 | 6 | Sands – clean sand to silty sand
9.821 | 31.272 | 31.2824 | 271.021 | 52.1 | 0.8 | 0.86637 | 20.7726 | 389.0051 | 312.164 | 76.8411 | 30893.4149 | 402.0428 | 0.87728 | -0.0084181 | 1.45 | 6 | Sands – clean sand to silty sand
9.832 | 31.111 | 31.1214 | 270.484 | 52.1 | 0.8 | 0.86912 | 20.7683 | 389.2336 | 312.2719 | 76.9617 | 30732.1864 | 399.3181 | 0.88013 | -0.0084658 | 1.4529 | 6 | Sands – clean sand to silty sand
9.842 | 30.889 | 30.8994 | 270.863 | 52.1 | 0.8 | 0.8766 | 20.7672 | 389.4413 | 312.37 | 77.0712 | 30509.9787 | 395.8672 | 0.88778 | -0.0085307 | 1.4581 | 6 | Sands – clean sand to silty sand
9.852 | 30.676 | 30.6864 | 270.049 | 52.1 | 0.8 | 0.88003 | 20.761 | 389.6489 | 312.4681 | 77.1808 | 30296.7711 | 392.5429 | 0.89135 | -0.0085939 | 1.4617 | 6 | Sands – clean sand to silty sand
9.863 | 30.512 | 30.5224 | 268.795 | 52.1 | 0.8 | 0.88065 | 20.7536 | 389.8772 | 312.576 | 77.3012 | 30132.5428 | 389.8069 | 0.89204 | -0.0086443 | 1.4638 | 6 | Sands – clean sand to silty sand
9.874 | 30.319 | 30.3294 | 267.192 | 52.1 | 0.8 | 0.88097 | 20.7443 | 390.1055 | 312.6839 | 77.4215 | 29939.3145 | 386.7052 | 0.89245 | -0.0087037 | 1.466 | 6 | Sands – clean sand to silty sand
9.884 | 30.121 | 30.1314 | 265.154 | 52.1 | 0.8 | 0.87999 | 20.733 | 390.3129 | 312.782 | 77.5308 | 29741.1071 | 383.6036 | 0.89154 | -0.008765 | 1.4678 | 6 | Sands – clean sand to silty sand
9.894 | 29.943 | 29.9534 | 262.933 | 52.1 | 0.8 | 0.87781 | 20.7211 | 390.5201 | 312.8801 | 77.64 | 29562.8999 | 380.769 | 0.8894 | -0.0088212 | 1.4689 | 6 | Sands – clean sand to silty sand
9.905 | 29.799 | 29.8094 | 260.578 | 52.1 | 0.8 | 0.87415 | 20.7089 | 390.748 | 312.988 | 77.7599 | 29418.672 | 378.3268 | 0.88576 | -0.0088681 | 1.4692 | 6 | Sands – clean sand to silty sand
9.916 | 29.663 | 29.6733 | 259.587 | 51.4 | 0.8 | 0.87482 | 20.7027 | 390.9758 | 313.096 | 77.8798 | 29282.3042 | 375.9936 | 0.8865 | -0.008937 | 1.4711 | 6 | Sands – clean sand to silty sand
9.927 | 29.517 | 29.5273 | 258.007 | 51.7 | 0.8 | 0.87379 | 20.6938 | 391.2034 | 313.2039 | 77.9996 | 29136.1366 | 373.5422 | 0.88552 | -0.0089752 | 1.4725 | 6 | Sands – clean sand to silty sand
9.936 | 29.396 | 29.4064 | 256.184 | 52.1 | 0.8 | 0.87118 | 20.6841 | 391.3896 | 313.2922 | 78.0975 | 29015.0304 | 371.5232 | 0.88294 | -0.009002 | 1.4729 | 6 | Sands – clean sand to silty sand
9.947 | 29.287 | 29.2974 | 253.539 | 52.1 | 0.8 | 0.8654 | 20.6707 | 391.6171 | 313.4001 | 78.217 | 28905.8029 | 369.559 | 0.87712 | -0.0090397 | 1.472 | 6 | Sands – clean sand to silty sand
9.958 | 29.193 | 29.2034 | 252.237 | 52.1 | 0.8 | 0.86372 | 20.6636 | 391.8444 | 313.508 | 78.3365 | 28811.5756 | 367.7927 | 0.87547 | -0.009073 | 1.4727 | 6 | Sands – clean sand to silty sand
9.968 | 29.178 | 29.1884 | 251.171 | 52.1 | 0.8 | 0.86052 | 20.6585 | 392.051 | 313.6061 | 78.445 | 28796.369 | 367.0901 | 0.87223 | -0.0090812 | 1.4719 | 6 | Sands – clean sand to silty sand
9.979 | 29.193 | 29.2034 | 250.039 | 52.1 | 0.8 | 0.8562 | 20.6535 | 392.2783 | 313.714 | 78.5643 | 28811.1417 | 366.7207 | 0.86786 | -0.0090803 | 1.4705 | 6 | Sands – clean sand to silty sand
9.99 | 29.21 | 29.2204 | 248.544 | 52.1 | 0.8 | 0.85058 | 20.6468 | 392.5054 | 313.8219 | 78.6835 | 28827.9146 | 366.3781 | 0.86216 | -0.0090788 | 1.4685 | 6 | Sands – clean sand to silty sand
10 | 29.195 | 29.2054 | 247.699 | 52.1 | 0.8 | 0.84813 | 20.6427 | 392.7119 | 313.92 | 78.7919 | 28812.7081 | 365.6813 | 0.85969 | -0.009087 | 1.468 | 6 | Sands – clean sand to silty sand
10.01 | 29.178 | 29.1884 | 246.047 | 52.1 | 0.8 | 0.84296 | 20.6348 | 392.9182 | 314.0181 | 78.9001 | 28795.5018 | 364.9613 | 0.85446 | -0.0090958 | 1.4664 | 6 | Sands – clean sand to silty sand
10.021 | 29.138 | 29.1484 | 244.561 | 52.1 | 0.8 | 0.83902 | 20.6273 | 393.1452 | 314.126 | 79.0192 | 28755.2748 | 363.9025 | 0.85049 | -0.0091123 | 1.4656 | 6 | Sands – clean sand to silty sand
10.032 | 29.118 | 29.1284 | 244.135 | 52.1 | 0.8 | 0.83813 | 20.625 | 393.3721 | 314.2339 | 79.1382 | 28735.0479 | 363.0998 | 0.84961 | -0.0091224 | 1.4659 | 6 | Sands – clean sand to silty sand
10.042 | 29.032 | 29.0424 | 244.6 | 52.1 | 0.8 | 0.84222 | 20.6261 | 393.5783 | 314.332 | 79.2463 | 28648.8417 | 361.5164 | 0.85379 | -0.0091533 | 1.4687 | 6 | Sands – clean sand to silty sand
10.053 | 28.985 | 28.9954 | 244.199 | 52.1 | 0.8 | 0.8422 | 20.6236 | 393.8052 | 314.4399 | 79.3653 | 28601.6148 | 360.3795 | 0.85379 | -0.0091722 | 1.4696 | 6 | Sands – clean sand to silty sand
10.064 | 29.017 | 29.0274 | 243.801 | 52.1 | 0.8 | 0.8399 | 20.6221 | 394.0321 | 314.5478 | 79.4842 | 28633.3879 | 360.2399 | 0.85146 | -0.0091658 | 1.4687 | 6 | Sands – clean sand to silty sand
10.075 | 29.131 | 29.1414 | 245.389 | 52.1 | 0.8 | 0.84206 | 20.6311 | 394.2589 | 314.6558 | 79.6032 | 28747.1611 | 361.1307 | 0.85361 | -0.0091333 | 1.4689 | 6 | Sands – clean sand to silty sand
10.084 | 29.329 | 29.3394 | 246.861 | 52.1 | 0.8 | 0.8414 | 20.6406 | 394.4447 | 314.744 | 79.7006 | 28944.9753 | 363.1712 | 0.85286 | -0.0090739 | 1.4671 | 6 | Sands – clean sand to silty sand
10.095 | 29.549 | 29.5594 | 248.198 | 52.1 | 0.8 | 0.83966 | 20.6496 | 394.6718 | 314.8519 | 79.8198 | 29164.7482 | 365.3823 | 0.85102 | -0.0090092 | 1.4647 | 6 | Sands – clean sand to silty sand
10.107 | 29.71 | 29.7206 | 249.013 | 52.8 | 0.8 | 0.83785 | 20.6555 | 394.9196 | 314.9697 | 79.9499 | 29325.6404 | 366.8001 | 0.84913 | -0.0089399 | 1.4629 | 6 | Sands – clean sand to silty sand
10.118 | 29.698 | 29.7087 | 250.634 | 53.4 | 0.8 | 0.84364 | 20.6628 | 395.1468 | 315.0776 | 80.0693 | 29313.5332 | 366.1022 | 0.85501 | -0.0089269 | 1.4658 | 6 | Sands – clean sand to silty sand
10.127 | 29.618 | 29.6287 | 251.831 | 53.4 | 0.8 | 0.84996 | 20.6673 | 395.3328 | 315.1659 | 80.167 | 29233.3472 | 364.6558 | 0.86145 | -0.0089544 | 1.4694 | 6 | Sands – clean sand to silty sand
10.139 | 29.46 | 29.4707 | 254.113 | 53.4 | 0.8 | 0.86226 | 20.6756 | 395.5809 | 315.2836 | 80.2973 | 29075.0991 | 362.0931 | 0.87399 | -0.0090071 | 1.4763 | 6 | Sands – clean sand to silty sand
10.149 | 29.252 | 29.2627 | 256.454 | 53.4 | 0.8 | 0.87639 | 20.6834 | 395.7877 | 315.3817 | 80.406 | 28866.8923 | 359.0142 | 0.8884 | -0.0090755 | 1.4841 | 6 | Sands – clean sand to silty sand
10.16 | 29.019 | 29.0297 | 257.363 | 53.4 | 0.8 | 0.88655 | 20.6844 | 396.0152 | 315.4896 | 80.5256 | 28633.6648 | 355.5846 | 0.89881 | -0.0091532 | 1.4907 | 6 | Sands – clean sand to silty sand
10.171 | 28.742 | 28.7527 | 258.043 | 53.4 | 0.8 | 0.89746 | 20.6838 | 396.2427 | 315.5975 | 80.6452 | 28356.4373 | 351.6195 | 0.91 | -0.0092465 | 1.4979 | 6 | Sands – clean sand to silty sand
10.182 | 28.465 | 28.4757 | 256.372 | 53.4 | 0.8 | 0.90032 | 20.6726 | 396.4702 | 315.7054 | 80.7648 | 28079.2098 | 347.6665 | 0.91303 | -0.0093416 | 1.5021 | 6 | Sands – clean sand to silty sand
10.192 | 28.178 | 28.1885 | 254.126 | 52.7 | 0.8 | 0.90152 | 20.6586 | 396.6769 | 315.8035 | 80.8733 | 27791.8631 | 343.6468 | 0.91439 | -0.0094669 | 1.5057 | 6 | Sands – clean sand to silty sand
10.203 | 27.878 | 27.8884 | 253.014 | 52.1 | 0.8 | 0.90724 | 20.6494 | 396.904 | 315.9114 | 80.9926 | 27491.516 | 339.4324 | 0.92033 | -0.0095961 | 1.5113 | 6 | Sands – clean sand to silty sand
10.213 | 27.544 | 27.5544 | 250.751 | 52.1 | 0.8 | 0.91002 | 20.6345 | 397.1105 | 316.0095 | 81.1009 | 27157.3095 | 334.8582 | 0.92333 | -0.0097178 | 1.516 | 6 | Sands – clean sand to silty sand
10.224 | 27.269 | 27.2794 | 247.894 | 52.1 | 0.8 | 0.90872 | 20.6175 | 397.3373 | 316.1174 | 81.2199 | 26882.0827 | 330.979 | 0.92215 | -0.0098213 | 1.5188 | 6 | Sands – clean sand to silty sand
10.235 | 26.967 | 26.9774 | 244.428 | 52.1 | 0.8 | 0.90605 | 20.597 | 397.564 | 316.2253 | 81.3387 | 26579.856 | 326.78 | 0.9196 | -0.009937 | 1.5213 | 6 | Sands – clean sand to silty sand
10.246 | 26.732 | 26.7424 | 240.889 | 52.1 | 0.8 | 0.90077 | 20.5769 | 397.7905 | 316.3333 | 81.4572 | 26344.6295 | 323.4167 | 0.91438 | -0.01003 | 1.5222 | 6 | Sands – clean sand to silty sand
10.256 | 26.494 | 26.5046 | 237.671 | 52.8 | 0.8 | 0.89672 | 20.558 | 397.9962 | 316.4314 | 81.5648 | 26106.5638 | 320.0715 | 0.91039 | -0.010098 | 1.5236 | 6 | Sands – clean sand to silty sand
10.267 | 26.261 | 26.2717 | 234.132 | 53.4 | 0.8 | 0.8912 | 20.5373 | 398.2222 | 316.5393 | 81.6829 | 25873.4578 | 316.7548 | 0.90491 | -0.01017 | 1.5244 | 6 | Sands – clean sand to silty sand
10.278 | 26.046 | 26.0567 | 231.84 | 53.4 | 0.8 | 0.88975 | 20.5228 | 398.448 | 316.6472 | 81.8008 | 25658.232 | 313.6671 | 0.90357 | -0.01026 | 1.5266 | 6 | Sands – clean sand to silty sand
10.289 | 25.83 | 25.8407 | 229.514 | 53.4 | 0.8 | 0.88819 | 20.5081 | 398.6737 | 316.7551 | 81.9186 | 25442.0063 | 310.5767 | 0.90211 | -0.010351 | 1.5289 | 6 | Sands – clean sand to silty sand
10.298 | 25.679 | 25.6897 | 227.848 | 53.4 | 0.8 | 0.88692 | 20.4974 | 398.8582 | 316.8434 | 82.0148 | 25290.8218 | 308.3689 | 0.90091 | -0.010417 | 1.5304 | 6 | Sands – clean sand to silty sand
10.31 | 25.538 | 25.5487 | 225.099 | 53.4 | 0.8 | 0.88106 | 20.4814 | 399.1041 | 316.9611 | 82.143 | 25149.5759 | 306.1683 | 0.89504 | -0.01048 | 1.5302 | 6 | Sands – clean sand to silty sand
10.321 | 25.432 | 25.4428 | 222.626 | 54.2 | 0.8 | 0.875 | 20.4671 | 399.3293 | 317.069 | 82.2603 | 25043.5107 | 304.4423 | 0.88896 | -0.010496 | 1.5295 | 6 | Sands – clean sand to silty sand
10.332 | 25.333 | 25.3439 | 221.165 | 54.6 | 0.8 | 0.87266 | 20.458 | 399.5544 | 317.1769 | 82.3775 | 24944.3656 | 302.8057 | 0.88663 | -0.010527 | 1.5302 | 6 | Sands – clean sand to silty sand
10.378 | 24.397 | 24.4077 | 214.408 | 53.4 | 0.8 | 0.87844 | 20.4079 | 400.4943 | 317.6282 | 82.8661 | 24007.1857 | 289.7105 | 0.8931 | -0.011006 | 1.545 | 6 | Sands – clean sand to silty sand
10.386 | 24.377 | 24.3877 | 214.057 | 53.4 | 0.8 | 0.87773 | 20.4057 | 400.6576 | 317.7067 | 82.9509 | 23987.0224 | 289.1714 | 0.89239 | -0.011019 | 1.5453 | 6 | Sands – clean sand to silty sand
10.396 | 24.365 | 24.3757 | 213.378 | 53.4 | 0.8 | 0.87537 | 20.4018 | 400.8616 | 317.8048 | 83.0568 | 23974.8184 | 288.6556 | 0.89001 | -0.011028 | 1.5449 | 6 | Sands – clean sand to silty sand
10.406 | 24.355 | 24.3658 | 212.567 | 54.2 | 0.8 | 0.8724 | 20.3973 | 401.0656 | 317.9029 | 83.1627 | 23964.7744 | 288.1672 | 0.887 | -0.011004 | 1.5443 | 6 | Sands – clean sand to silty sand
10.417 | 24.34 | 24.351 | 210.915 | 54.8 | 0.8 | 0.86615 | 20.3881 | 401.2899 | 318.0108 | 83.2791 | 23949.6701 | 287.5831 | 0.88066 | -0.01099 | 1.5425 | 6 | Sands – clean sand to silty sand
10.425 | 24.305 | 24.3161 | 208.979 | 55.6 | 0.8 | 0.85943 | 20.3769 | 401.453 | 318.0892 | 83.3637 | 23914.667 | 286.8714 | 0.87385 | -0.010976 | 1.5407 | 6 | Sands – clean sand to silty sand
10.435 | 24.226 | 24.2374 | 207.1 | 57.2 | 0.8 | 0.85446 | 20.3653 | 401.6567 | 318.1873 | 83.4693 | 23835.7833 | 285.5634 | 0.86886 | -0.010949 | 1.5401 | 6 | Sands – clean sand to silty sand
10.48 | 23.327 | 23.3401 | 203.618 | 65.3 | 0.8 | 0.8724 | 20.3313 | 402.5724 | 318.6288 | 83.9436 | 22937.4876 | 273.249 | 0.88771 | -0.011044 | 1.5598 | 6 | Sands – clean sand to silty sand
10.487 | 23.409 | 23.4221 | 203.689 | 65.5 | 0.8 | 0.86964 | 20.3331 | 402.7147 | 318.6975 | 84.0172 | 23019.3853 | 273.9842 | 0.88486 | -0.010999 | 1.5579 | 6 | Sands – clean sand to silty sand
10.495 | 23.483 | 23.4961 | 203.916 | 65.5 | 0.8 | 0.86787 | 20.3356 | 402.8774 | 318.776 | 84.1014 | 23093.2226 | 274.5878 | 0.88301 | -0.010968 | 1.5566 | 6 | Sands – clean sand to silty sand
10.503 | 23.577 | 23.5901 | 204.794 | 65.5 | 0.8 | 0.86814 | 20.342 | 403.0401 | 318.8544 | 84.1856 | 23187.0599 | 275.4278 | 0.88323 | -0.010927 | 1.5558 | 6 | Sands – clean sand to silty sand
10.513 | 23.719 | 23.7323 | 205.551 | 66.3 | 0.8 | 0.86612 | 20.3486 | 403.2435 | 318.9525 | 84.291 | 23329.0165 | 276.7676 | 0.8811 | -0.01083 | 1.5536 | 6 | Sands – clean sand to silty sand
10.523 | 23.917 | 23.9304 | 205.824 | 66.8 | 0.8 | 0.8601 | 20.3533 | 403.447 | 319.0506 | 84.3964 | 23526.913 | 278.7668 | 0.87484 | -0.010722 | 1.5493 | 6 | Sands – clean sand to silty sand
10.533 | 24.157 | 24.1705 | 206.104 | 67.6 | 0.8 | 0.85271 | 20.3587 | 403.6506 | 319.1487 | 84.5019 | 23766.8694 | 281.2586 | 0.86719 | -0.010584 | 1.5438 | 6 | Sands – clean sand to silty sand
10.543 | 24.466 | 24.4796 | 206.578 | 68.1 | 0.8 | 0.84388 | 20.3662 | 403.8542 | 319.2468 | 84.6074 | 24075.7658 | 284.5587 | 0.85803 | -0.010432 | 1.537 | 6 | Sands – clean sand to silty sand
10.554 | 24.875 | 24.8886 | 207.562 | 68.1 | 0.8 | 0.83396 | 20.378 | 404.0783 | 319.3547 | 84.7236 | 24484.5417 | 288.9933 | 0.84773 | -0.010262 | 1.5287 | 6 | Sands – clean sand to silty sand
10.563 | 25.35 | 25.3638 | 208.886 | 69 | 0.8 | 0.82356 | 20.3926 | 404.2618 | 319.443 | 84.8187 | 24959.5382 | 294.2691 | 0.8369 | -0.010034 | 1.5193 | 6 | Sands – clean sand to silty sand
10.572 | 25.741 | 25.7549 | 210.63 | 69.5 | 0.8 | 0.81782 | 20.408 | 404.4454 | 319.5313 | 84.9141 | 25350.4546 | 298.5425 | 0.83087 | -0.009863 | 1.5128 | 6 | Sands – clean sand to silty sand
10.583 | 26.028 | 26.0419 | 213.298 | 69.5 | 0.8 | 0.81906 | 20.4267 | 404.67 | 319.6392 | 85.0307 | 25637.23 | 301.5055 | 0.83199 | -0.0097569 | 1.5104 | 6 | Sands – clean sand to silty sand
10.593 | 26.214 | 26.2279 | 215.881 | 69.5 | 0.8 | 0.8231 | 20.4433 | 404.8743 | 319.7373 | 85.137 | 25823.0257 | 303.3115 | 0.836 | -0.0096905 | 1.5103 | 6 | Sands – clean sand to silty sand
10.603 | 26.365 | 26.3787 | 218.462 | 68.7 | 0.8 | 0.82817 | 20.4592 | 405.0788 | 319.8354 | 85.2434 | 25973.6612 | 304.7 | 0.84109 | -0.0096688 | 1.511 | 6 | Sands – clean sand to silty sand
10.613 | 26.444 | 26.4573 | 220.838 | 66.5 | 0.8 | 0.8347 | 20.4728 | 405.2835 | 319.9335 | 85.35 | 26052.0165 | 305.2376 | 0.84768 | -0.009728 | 1.5131 | 6 | Sands – clean sand to silty sand
10.623 | 26.504 | 26.5165 | 222.934 | 62.6 | 0.8 | 0.84074 | 20.4845 | 405.4883 | 320.0316 | 85.4566 | 26111.0317 | 305.5471 | 0.85379 | -0.0098591 | 1.5152 | 6 | Sands – clean sand to silty sand
10.634 | 26.531 | 26.5429 | 224.283 | 59.3 | 0.8 | 0.84498 | 20.4918 | 405.7136 | 320.1395 | 85.5741 | 26137.1464 | 305.4329 | 0.8581 | -0.0099796 | 1.5169 | 6 | Sands – clean sand to silty sand
10.644 | 26.524 | 26.5359 | 224.131 | 59.6 | 0.8 | 0.84463 | 20.4909 | 405.9186 | 320.2376 | 85.6809 | 26130.0014 | 304.9687 | 0.85775 | -0.0099747 | 1.5172 | 6 | Sands – clean sand to silty sand
10.654 | 26.534 | 26.546 | 223.414 | 60.1 | 0.8 | 0.84161 | 20.4874 | 406.1234 | 320.3357 | 85.7877 | 26139.8966 | 304.7045 | 0.85469 | -0.0099555 | 1.5163 | 6 | Sands – clean sand to silty sand
10.664 | 26.526 | 26.538 | 222.108 | 60.1 | 0.8 | 0.83694 | 20.4805 | 406.3283 | 320.4338 | 85.8944 | 26131.6917 | 304.2303 | 0.84996 | -0.0099624 | 1.5149 | 6 | Sands – clean sand to silty sand
10.673 | 26.474 | 26.4862 | 221.25 | 60.9 | 0.8 | 0.83534 | 20.4753 | 406.5126 | 320.5221 | 85.9905 | 26079.6674 | 303.2856 | 0.84836 | -0.009955 | 1.5151 | 6 | Sands – clean sand to silty sand
10.683 | 26.378 | 26.3903 | 220.84 | 61.5 | 0.8 | 0.83682 | 20.4718 | 406.7173 | 320.6202 | 86.0971 | 25983.5827 | 301.794 | 0.84992 | -0.0099725 | 1.5172 | 6 | Sands – clean sand to silty sand
10.693 | 26.284 | 26.2964 | 220.166 | 62.2 | 0.8 | 0.83725 | 20.4669 | 406.922 | 320.7183 | 86.2037 | 25889.518 | 300.3296 | 0.85041 | -0.0099854 | 1.5187 | 6 | Sands – clean sand to silty sand
10.704 | 26.209 | 26.2216 | 218.779 | 62.8 | 0.8 | 0.83435 | 20.4586 | 407.1471 | 320.8262 | 86.3209 | 25814.4129 | 299.0518 | 0.84751 | -0.0099954 | 1.5188 | 6 | Sands – clean sand to silty sand
10.714 | 26.184 | 26.1967 | 217.14 | 63.6 | 0.8 | 0.82888 | 20.4496 | 407.3516 | 320.9243 | 86.4273 | 25789.3684 | 298.3937 | 0.84197 | -0.0099779 | 1.5173 | 6 | Sands – clean sand to silty sand
10.724 | 26.194 | 26.2068 | 215.307 | 64.1 | 0.8 | 0.82157 | 20.4399 | 407.5561 | 321.0224 | 86.5337 | 25799.2639 | 298.1414 | 0.83455 | -0.0099585 | 1.5146 | 6 | Sands – clean sand to silty sand
10.734 | 26.229 | 26.2418 | 213.499 | 64.1 | 0.8 | 0.81358 | 20.4308 | 407.7605 | 321.1205 | 86.6399 | 25834.0595 | 298.1774 | 0.82642 | -0.0099489 | 1.5114 | 6 | Sands – clean sand to silty sand
10.744 | 26.241 | 26.254 | 211.969 | 64.9 | 0.8 | 0.80738 | 20.4227 | 407.9647 | 321.2186 | 86.7461 | 25846.0153 | 297.9502 | 0.82012 | -0.0099171 | 1.5091 | 6 | Sands – clean sand to silty sand
10.754 | 26.284 | 26.2971 | 210.061 | 65.5 | 0.8 | 0.7988 | 20.4129 | 408.1689 | 321.3167 | 86.8522 | 25888.9311 | 298.0805 | 0.81139 | -0.0098813 | 1.5055 | 6 | Sands – clean sand to silty sand
10.764 | 26.363 | 26.3761 | 207.869 | 65.5 | 0.8 | 0.7881 | 20.402 | 408.373 | 321.4148 | 86.9581 | 25967.727 | 298.6233 | 0.80049 | -0.0098551 | 1.5006 | 6 | Sands – clean sand to silty sand
10.775 | 26.454 | 26.4673 | 205.919 | 66.3 | 0.8 | 0.77801 | 20.3925 | 408.5973 | 321.5227 | 87.0746 | 26058.6627 | 299.2683 | 0.79021 | -0.0097942 | 1.4957 | 6 | Sands – clean sand to silty sand
10.785 | 26.531 | 26.5444 | 204.477 | 66.8 | 0.8 | 0.77032 | 20.3855 | 408.8012 | 321.6209 | 87.1804 | 26135.5588 | 299.7872 | 0.78237 | -0.00975 | 1.492 | 6 | Sands – clean sand to silty sand
10.795 | 26.595 | 26.6085 | 203.201 | 67.6 | 0.8 | 0.76367 | 20.3792 | 409.0051 | 321.719 | 87.2861 | 26199.5149 | 300.1568 | 0.77559 | -0.0096994 | 1.4888 | 6 | Sands – clean sand to silty sand
10.805 | 26.68 | 26.6936 | 202.056 | 68.1 | 0.8 | 0.75694 | 20.3739 | 409.2088 | 321.817 | 87.3918 | 26284.4112 | 300.7653 | 0.76873 | -0.0096528 | 1.4854 | 6 | Sands – clean sand to silty sand
10.815 | 26.766 | 26.7796 | 201.048 | 68.1 | 0.8 | 0.75075 | 20.3694 | 409.4125 | 321.9151 | 87.4974 | 26370.2075 | 301.3828 | 0.76241 | -0.0096251 | 1.4821 | 6 | Sands – clean sand to silty sand
10.825 | 26.873 | 26.8868 | 200.187 | 68.9 | 0.8 | 0.74456 | 20.366 | 409.6162 | 322.0133 | 87.603 | 26477.1638 | 302.2405 | 0.75607 | -0.0095597 | 1.4786 | 6 | Sands – clean sand to silty sand
10.835 | 26.992 | 27.0059 | 199.228 | 69.5 | 0.8 | 0.73772 | 20.3622 | 409.8199 | 322.1114 | 87.7085 | 26596.0801 | 303.2326 | 0.74909 | -0.0094981 | 1.4746 | 6 | Sands – clean sand to silty sand
10.845 | 27.11 | 27.1239 | 198.347 | 69.5 | 0.8 | 0.73126 | 20.3588 | 410.0235 | 322.2095 | 87.814 | 26713.8765 | 304.2097 | 0.74249 | -0.0094599 | 1.4709 | 6 | Sands – clean sand to silty sand
10.855 | 27.271 | 27.2849 | 197.04 | 69.5 | 0.8 | 0.72216 | 20.3534 | 410.227 | 322.3075 | 87.9195 | 26874.673 | 305.6737 | 0.73318 | -0.0094069 | 1.4654 | 6 | Sands – clean sand to silty sand
10.865 | 27.412 | 27.4259 | 196.496 | 69.5 | 0.8 | 0.71646 | 20.3522 | 410.4305 | 322.4056 | 88.0249 | 27015.4695 | 306.9071 | 0.72735 | -0.0093615 | 1.4617 | 6 | Sands – clean sand to silty sand
10.875 | 27.561 | 27.5749 | 196.323 | 69.5 | 0.8 | 0.71196 | 20.3533 | 410.6341 | 322.5038 | 88.1303 | 27164.2659 | 308.2284 | 0.72273 | -0.0093138 | 1.4584 | 6 | Sands – clean sand to silty sand
10.885 | 27.702 | 27.7159 | 196.294 | 69.5 | 0.8 | 0.70824 | 20.3551 | 410.8376 | 322.6019 | 88.2358 | 27305.0624 | 309.4557 | 0.71889 | -0.0092694 | 1.4555 | 6 | Sands – clean sand to silty sand
10.895 | 27.868 | 27.8819 | 196.442 | 69.5 | 0.8 | 0.70455 | 20.3582 | 411.0412 | 322.7 | 88.3412 | 27470.8588 | 310.963 | 0.71509 | -0.009217 | 1.4524 | 6 | Sands – clean sand to silty sand
10.905 | 28.071 | 28.085 | 197.151 | 70.2 | 0.8 | 0.70198 | 20.3652 | 411.2448 | 322.798 | 88.4467 | 27673.7952 | 312.8865 | 0.71241 | -0.0091277 | 1.4494 | 6 | Sands – clean sand to silty sand
10.916 | 28.267 | 28.2812 | 197.867 | 70.8 | 0.8 | 0.69964 | 20.372 | 411.4689 | 322.906 | 88.5629 | 27869.6911 | 314.6881 | 0.70997 | -0.0090459 | 1.4466 | 6 | Sands – clean sand to silty sand
10.924 | 28.445 | 28.4592 | 198.671 | 70.8 | 0.8 | 0.69809 | 20.3791 | 411.6319 | 322.9844 | 88.6474 | 28047.5281 | 316.3942 | 0.70834 | -0.0089913 | 1.4443 | 6 | Sands – clean sand to silty sand
10.934 | 28.601 | 28.6152 | 199.888 | 70.8 | 0.8 | 0.69854 | 20.3882 | 411.8357 | 323.0825 | 88.7532 | 28203.3243 | 317.7726 | 0.70874 | -0.0089451 | 1.4432 | 6 | Sands – clean sand to silty sand
10.944 | 28.777 | 28.7912 | 201.3 | 70.8 | 0.8 | 0.69917 | 20.3986 | 412.0396 | 323.1806 | 88.859 | 28379.1204 | 319.3725 | 0.70932 | -0.0088932 | 1.442 | 6 | Sands – clean sand to silty sand
10.954 | 28.908 | 28.9222 | 202.558 | 70.8 | 0.8 | 0.70036 | 20.4075 | 412.2437 | 323.2787 | 88.9649 | 28509.9163 | 320.4625 | 0.71048 | -0.0088558 | 1.4415 | 6 | Sands – clean sand to silty sand
10.964 | 29.027 | 29.0412 | 203.55 | 70.8 | 0.8 | 0.7009 | 20.4147 | 412.4478 | 323.3768 | 89.0709 | 28628.7122 | 321.4148 | 0.711 | -0.0088225 | 1.4409 | 6 | Sands – clean sand to silty sand
10.975 | 29.148 | 29.1622 | 205.285 | 70.8 | 0.8 | 0.70394 | 20.4261 | 412.6724 | 323.4848 | 89.1876 | 28749.4876 | 322.3483 | 0.71405 | -0.0087892 | 1.4414 | 6 | Sands – clean sand to silty sand
10.985 | 29.274 | 29.2882 | 206.78 | 70.8 | 0.8 | 0.70602 | 20.4361 | 412.8767 | 323.5829 | 89.2939 | 28875.2833 | 323.3737 | 0.71611 | -0.0087543 | 1.4414 | 6 | Sands – clean sand to silty sand
10.995 | 29.356 | 29.3702 | 207.827 | 70.8 | 0.8 | 0.70761 | 20.443 | 413.0811 | 323.6809 | 89.4002 | 28957.0789 | 323.9041 | 0.71771 | -0.008733 | 1.4417 | 6 | Sands – clean sand to silty sand
11.005 | 29.408 | 29.4223 | 209.112 | 71.6 | 0.8 | 0.71073 | 20.4507 | 413.2856 | 323.779 | 89.5065 | 29009.0344 | 324.0997 | 0.72085 | -0.0086931 | 1.4429 | 6 | Sands – clean sand to silty sand
11.015 | 29.391 | 29.4053 | 210.459 | 71.3 | 0.8 | 0.71572 | 20.4579 | 413.4901 | 323.8771 | 89.613 | 28991.7699 | 323.5221 | 0.72593 | -0.008712 | 1.4457 | 6 | Sands – clean sand to silty sand
11.025 | 29.413 | 29.4272 | 211.609 | 70.8 | 0.8 | 0.71909 | 20.4645 | 413.6947 | 323.9753 | 89.7195 | 29013.4653 | 323.3798 | 0.72935 | -0.0087261 | 1.4474 | 6 | Sands – clean sand to silty sand
11.036 | 29.371 | 29.3852 | 212.645 | 70.8 | 0.8 | 0.72365 | 20.4695 | 413.9199 | 324.0832 | 89.8367 | 28971.2401 | 322.4878 | 0.73399 | -0.0087426 | 1.4502 | 6 | Sands – clean sand to silty sand
11.045 | 29.356 | 29.3702 | 212.892 | 70.8 | 0.8 | 0.72486 | 20.4707 | 414.1041 | 324.1714 | 89.9326 | 28956.0559 | 321.9749 | 0.73522 | -0.0087502 | 1.4512 | 6 | Sands – clean sand to silty sand
11.056 | 29.304 | 29.3182 | 212.702 | 70.8 | 0.8 | 0.7255 | 20.469 | 414.3293 | 324.2794 | 90.0499 | 28903.8307 | 320.9757 | 0.7359 | -0.0087697 | 1.4524 | 6 | Sands – clean sand to silty sand
11.066 | 29.257 | 29.2712 | 212.346 | 70.8 | 0.8 | 0.72544 | 20.4664 | 414.5339 | 324.3775 | 90.1565 | 28856.6261 | 320.0727 | 0.73587 | -0.0087875 | 1.4532 | 6 | Sands – clean sand to silty sand
11.077 | 29.198 | 29.2122 | 211.703 | 70.8 | 0.8 | 0.72471 | 20.4622 | 414.759 | 324.4854 | 90.2737 | 28797.401 | 319.0011 | 0.73515 | -0.0088093 | 1.4539 | 6 | Sands – clean sand to silty sand
11.086 | 29.151 | 29.1652 | 211.052 | 70.8 | 0.8 | 0.72364 | 20.458 | 414.9432 | 324.5737 | 90.3695 | 28750.2168 | 318.1406 | 0.73409 | -0.0088268 | 1.4542 | 6 | Sands – clean sand to silty sand
11.096 | 29.173 | 29.1872 | 210.458 | 70.8 | 0.8 | 0.72106 | 20.455 | 415.1478 | 324.6718 | 90.476 | 28772.0122 | 318.0072 | 0.73147 | -0.0088236 | 1.4532 | 6 | Sands – clean sand to silty sand
11.107 | 29.227 | 29.2412 | 209.965 | 70.8 | 0.8 | 0.71805 | 20.4531 | 415.3727 | 324.7797 | 90.5931 | 28825.7873 | 318.1897 | 0.72839 | -0.0088108 | 1.4516 | 6 | Sands – clean sand to silty sand
11.117 | 29.299 | 29.3132 | 209.466 | 70.8 | 0.8 | 0.71458 | 20.4513 | 415.5773 | 324.8778 | 90.6995 | 28897.5827 | 318.608 | 0.72486 | -0.0087924 | 1.4497 | 6 | Sands – clean sand to silty sand
11.127 | 29.381 | 29.3952 | 209.156 | 70.8 | 0.8 | 0.71153 | 20.4506 | 415.7818 | 324.9759 | 90.8059 | 28979.3782 | 319.1354 | 0.72174 | -0.0087709 | 1.4478 | 6 | Sands – clean sand to silty sand
11.137 | 29.492 | 29.5062 | 208.904 | 70.8 | 0.8 | 0.708 | 20.4507 | 415.9863 | 325.074 | 90.9123 | 29090.1737 | 319.9806 | 0.71813 | -0.0087409 | 1.4454 | 6 | Sands – clean sand to silty sand
11.147 | 29.628 | 29.6423 | 208.645 | 71.5 | 0.8 | 0.70388 | 20.451 | 416.1908 | 325.1721 | 91.0187 | 29226.1092 | 321.1 | 0.7139 | -0.0086796 | 1.4425 | 6 | Sands – clean sand to silty sand
11.158 | 29.762 | 29.7764 | 209.206 | 72.1 | 0.8 | 0.70259 | 20.4558 | 416.4158 | 325.28 | 91.1358 | 29360.0042 | 322.1567 | 0.71255 | -0.0086233 | 1.4409 | 6 | Sands – clean sand to silty sand
11.168 | 29.918 | 29.9324 | 210.323 | 72.1 | 0.8 | 0.70266 | 20.464 | 416.6204 | 325.3781 | 91.2423 | 29515.7996 | 323.4881 | 0.71258 | -0.0085811 | 1.4397 | 6 | Sands – clean sand to silty sand
11.178 | 30.094 | 30.1084 | 211.759 | 72.1 | 0.8 | 0.70332 | 20.4741 | 416.8251 | 325.4762 | 91.3489 | 29691.5949 | 325.0351 | 0.7132 | -0.0085336 | 1.4386 | 6 | Sands – clean sand to silty sand
11.187 | 30.272 | 30.2864 | 213.257 | 72.1 | 0.8 | 0.70413 | 20.4844 | 417.0094 | 325.5645 | 91.4449 | 29869.4106 | 326.6383 | 0.71396 | -0.0084858 | 1.4376 | 6 | Sands – clean sand to silty sand
11.197 | 30.445 | 30.4594 | 214.664 | 72.1 | 0.8 | 0.70475 | 20.4942 | 417.2143 | 325.6626 | 91.5517 | 30042.2057 | 328.1447 | 0.71454 | -0.0084402 | 1.4365 | 6 | Sands – clean sand to silty sand
11.208 | 30.599 | 30.6134 | 216.143 | 72.1 | 0.8 | 0.70604 | 20.504 | 417.4398 | 325.7705 | 91.6693 | 30195.9802 | 329.4013 | 0.7158 | -0.0084008 | 1.436 | 6 | Sands – clean sand to silty sand
11.217 | 30.708 | 30.7224 | 217.576 | 72.1 | 0.8 | 0.7082 | 20.513 | 417.6243 | 325.8588 | 91.7656 | 30304.7957 | 330.2415 | 0.71796 | -0.0083736 | 1.4362 | 6 | Sands – clean sand to silty sand
11.228 | 30.718 | 30.7324 | 219.351 | 72.1 | 0.8 | 0.71374 | 20.5224 | 417.85 | 325.9667 | 91.8834 | 30314.57 | 329.9245 | 0.72358 | -0.0083744 | 1.439 | 6 | Sands – clean sand to silty sand
11.239 | 30.708 | 30.7224 | 221.719 | 72.1 | 0.8 | 0.72168 | 20.5347 | 418.0758 | 326.0746 | 92.0013 | 30304.3442 | 329.3905 | 0.73164 | -0.0083808 | 1.4431 | 6 | Sands – clean sand to silty sand
11.249 | 30.676 | 30.6904 | 224.013 | 72.1 | 0.8 | 0.72991 | 20.5461 | 418.2813 | 326.1727 | 92.1086 | 30272.1387 | 328.6572 | 0.74 | -0.008393 | 1.4475 | 6 | Sands – clean sand to silty sand
11.259 | 30.626 | 30.6404 | 225.638 | 72.1 | 0.8 | 0.73641 | 20.5538 | 418.4868 | 326.2708 | 92.216 | 30221.9332 | 327.73 | 0.7466 | -0.0084101 | 1.4512 | 6 | Sands – clean sand to silty sand
11.269 | 30.609 | 30.6234 | 227.134 | 72.1 | 0.8 | 0.7417 | 20.5612 | 418.6923 | 326.3689 | 92.3234 | 30204.7277 | 327.1621 | 0.75198 | -0.0084182 | 1.454 | 6 | Sands – clean sand to silty sand
11.279 | 30.591 | 30.6053 | 228.956 | 71.4 | 0.8 | 0.74809 | 20.5701 | 418.898 | 326.467 | 92.431 | 30186.382 | 326.5829 | 0.75847 | -0.0084497 | 1.4573 | 6 | Sands – clean sand to silty sand
11.29 | 30.606 | 30.6202 | 230.379 | 70.8 | 0.8 | 0.75238 | 20.5775 | 419.1243 | 326.5749 | 92.5494 | 30201.0357 | 326.3234 | 0.76282 | -0.0084691 | 1.4594 | 6 | Sands – clean sand to silty sand
11.3 | 30.624 | 30.6383 | 231.097 | 71.7 | 0.8 | 0.75427 | 20.5813 | 419.3301 | 326.673 | 92.6571 | 30219.0099 | 326.1381 | 0.76474 | -0.0084375 | 1.4604 | 6 | Sands – clean sand to silty sand
11.309 | 30.666 | 30.6804 | 231.495 | 72.1 | 0.8 | 0.75454 | 20.5838 | 419.5153 | 326.7613 | 92.754 | 30260.9047 | 326.2489 | 0.765 | -0.0084155 | 1.4604 | 6 | Sands – clean sand to silty sand
11.32 | 30.703 | 30.7173 | 232.507 | 71.4 | 0.8 | 0.75693 | 20.5892 | 419.7418 | 326.8692 | 92.8726 | 30297.5382 | 326.2269 | 0.76741 | -0.008432 | 1.4615 | 6 | Sands – clean sand to silty sand
11.331 | 30.728 | 30.7422 | 233.488 | 70.8 | 0.8 | 0.7595 | 20.5944 | 419.9683 | 326.9771 | 92.9912 | 30322.1917 | 326.076 | 0.77002 | -0.0084485 | 1.4627 | 6 | Sands – clean sand to silty sand
11.341 | 30.75 | 30.7643 | 234.767 | 71.6 | 0.8 | 0.76311 | 20.601 | 420.1743 | 327.0752 | 93.0991 | 30344.1457 | 325.934 | 0.77368 | -0.0084193 | 1.4644 | 6 | Sands – clean sand to silty sand
11.351 | 30.772 | 30.7864 | 236.278 | 72.1 | 0.8 | 0.76747 | 20.6086 | 420.3803 | 327.1733 | 93.207 | 30366.0397 | 325.7914 | 0.7781 | -0.0084 | 1.4664 | 6 | Sands – clean sand to silty sand
11.362 | 30.829 | 30.8434 | 237.591 | 72.1 | 0.8 | 0.77031 | 20.6157 | 420.6071 | 327.2812 | 93.3258 | 30422.8129 | 325.9849 | 0.78096 | -0.0083878 | 1.4675 | 6 | Sands – clean sand to silty sand
11.371 | 30.832 | 30.8464 | 238.564 | 72.1 | 0.8 | 0.77339 | 20.6204 | 420.7926 | 327.3695 | 93.4231 | 30425.6274 | 325.6756 | 0.78409 | -0.00839 | 1.469 | 6 | Sands – clean sand to silty sand
11.382 | 30.827 | 30.8414 | 239.747 | 72.1 | 0.8 | 0.77735 | 20.6261 | 421.0195 | 327.4774 | 93.5421 | 30420.4005 | 325.2056 | 0.78811 | -0.0083949 | 1.4711 | 6 | Sands – clean sand to silty sand
11.392 | 30.792 | 30.8063 | 240.201 | 71.4 | 0.8 | 0.77971 | 20.6278 | 421.2257 | 327.5755 | 93.6502 | 30385.0543 | 324.4526 | 0.79052 | -0.008431 | 1.4728 | 6 | Sands – clean sand to silty sand
11.403 | 30.757 | 30.7712 | 240.473 | 70.8 | 0.8 | 0.78149 | 20.6287 | 421.4527 | 327.6834 | 93.7692 | 30349.7073 | 323.6639 | 0.79234 | -0.0084641 | 1.4742 | 6 | Sands – clean sand to silty sand
11.412 | 30.718 | 30.7322 | 240.123 | 70.8 | 0.8 | 0.78134 | 20.6265 | 421.6383 | 327.7717 | 93.8666 | 30310.5217 | 322.9107 | 0.79221 | -0.008478 | 1.4748 | 6 | Sands – clean sand to silty sand
11.422 | 30.624 | 30.6382 | 239.212 | 70.8 | 0.8 | 0.78076 | 20.621 | 421.8445 | 327.8698 | 93.9747 | 30216.3155 | 321.5366 | 0.79167 | -0.0085076 | 1.4758 | 6 | Sands – clean sand to silty sand
11.432 | 30.497 | 30.5112 | 238.386 | 70.8 | 0.8 | 0.78131 | 20.6154 | 422.0507 | 327.9679 | 94.0828 | 30089.1093 | 319.8152 | 0.79227 | -0.0085469 | 1.4776 | 6 | Sands – clean sand to silty sand
11.442 | 30.361 | 30.3752 | 237.33 | 70.8 | 0.8 | 0.78133 | 20.6086 | 422.2568 | 328.066 | 94.1908 | 29952.9032 | 318.0024 | 0.79234 | -0.008589 | 1.4792 | 6 | Sands – clean sand to silty sand
11.453 | 30.215 | 30.2292 | 235.92 | 70.8 | 0.8 | 0.78044 | 20.5999 | 422.4835 | 328.1739 | 94.3096 | 29806.6765 | 316.0515 | 0.7915 | -0.0086348 | 1.4806 | 6 | Sands – clean sand to silty sand
11.464 | 30.128 | 30.1422 | 234.921 | 70.8 | 0.8 | 0.77938 | 20.5939 | 422.7101 | 328.2818 | 94.4282 | 29719.4499 | 314.7306 | 0.79046 | -0.0086637 | 1.4814 | 6 | Sands – clean sand to silty sand
11.473 | 30.131 | 30.1452 | 234.546 | 70.8 | 0.8 | 0.77806 | 20.5921 | 422.8954 | 328.3701 | 94.5253 | 29722.2646 | 314.4373 | 0.78913 | -0.0086659 | 1.4811 | 6 | Sands – clean sand to silty sand
11.483 | 30.185 | 30.1992 | 234.277 | 70.8 | 0.8 | 0.77577 | 20.5915 | 423.1013 | 328.4682 | 94.6331 | 29776.0587 | 314.6475 | 0.7868 | -0.0086535 | 1.48 | 6 | Sands – clean sand to silty sand
11.494 | 30.349 | 30.3632 | 233.516 | 70.8 | 0.8 | 0.76908 | 20.5898 | 423.3278 | 328.5761 | 94.7517 | 29939.8322 | 315.9821 | 0.77995 | -0.0086098 | 1.4759 | 6 | Sands – clean sand to silty sand
11.505 | 30.552 | 30.5662 | 232.277 | 70.8 | 0.8 | 0.75992 | 20.5862 | 423.5543 | 328.6841 | 94.8702 | 30142.6057 | 317.7246 | 0.77059 | -0.0085555 | 1.4704 | 6 | Sands – clean sand to silty sand
11.514 | 30.765 | 30.7792 | 232.04 | 70.8 | 0.8 | 0.75389 | 20.5877 | 423.7396 | 328.7723 | 94.9672 | 30355.4204 | 319.6411 | 0.76441 | -0.0084984 | 1.466 | 6 | Sands – clean sand to silty sand
11.524 | 30.978 | 30.9922 | 231.41 | 70.8 | 0.8 | 0.74667 | 20.5872 | 423.9454 | 328.8704 | 95.075 | 30568.2146 | 321.5169 | 0.75703 | -0.0084424 | 1.4612 | 6 | Sands – clean sand to silty sand
11.535 | 31.156 | 31.1702 | 231.436 | 70.8 | 0.8 | 0.74249 | 20.5896 | 424.1719 | 328.9783 | 95.1935 | 30745.9881 | 322.9839 | 0.75274 | -0.0083971 | 1.458 | 6 | Sands – clean sand to silty sand
11.546 | 31.337 | 31.3512 | 232.365 | 70.8 | 0.8 | 0.74117 | 20.5964 | 424.3984 | 329.0863 | 95.3122 | 30926.7616 | 324.4786 | 0.75134 | -0.0083515 | 1.4561 | 6 | Sands – clean sand to silty sand
11.556 | 31.49 | 31.5042 | 233.321 | 70.8 | 0.8 | 0.7406 | 20.603 | 424.6044 | 329.1844 | 95.4201 | 31079.5556 | 325.713 | 0.75072 | -0.0083136 | 1.4547 | 6 | Sands – clean sand to silty sand
11.567 | 31.661 | 31.6752 | 235.192 | 70.8 | 0.8 | 0.74251 | 20.6142 | 424.8311 | 329.2923 | 95.5388 | 31250.3289 | 327.0955 | 0.75261 | -0.0082717 | 1.4543 | 6 | Sands – clean sand to silty sand
11.576 | 31.879 | 31.8932 | 237.08 | 70.8 | 0.8 | 0.74336 | 20.6261 | 425.0167 | 329.3806 | 95.6361 | 31468.1433 | 329.0403 | 0.7534 | -0.0082172 | 1.453 | 6 | Sands – clean sand to silty sand
11.587 | 32.008 | 32.0222 | 238.662 | 70.8 | 0.8 | 0.7453 | 20.6353 | 425.2436 | 329.4885 | 95.7552 | 31596.9164 | 329.9761 | 0.75533 | -0.0081871 | 1.453 | 6 | Sands – clean sand to silty sand
11.598 | 32.055 | 32.0692 | 239.4 | 70.8 | 0.8 | 0.74651 | 20.6394 | 425.4706 | 329.5964 | 95.8743 | 31643.6894 | 330.0541 | 0.75655 | -0.0081785 | 1.4535 | 6 | Sands – clean sand to silty sand
11.608 | 32.099 | 32.1132 | 240.179 | 70.8 | 0.8 | 0.74791 | 20.6436 | 425.6771 | 329.6945 | 95.9826 | 31687.4829 | 330.1379 | 0.75796 | -0.0081702 | 1.454 | 6 | Sands – clean sand to silty sand
11.618 | 32.174 | 32.188 | 241.65 | 70 | 0.8 | 0.75075 | 20.6515 | 425.8835 | 329.7926 | 96.091 | 31762.1165 | 330.5422 | 0.76081 | -0.0081793 | 1.4549 | 6 | Sands – clean sand to silty sand
11.628 | 32.223 | 32.237 | 243.821 | 70.2 | 0.8 | 0.75634 | 20.6624 | 426.0901 | 329.8907 | 96.1994 | 31810.9499 | 330.6771 | 0.76647 | -0.0081636 | 1.4572 | 6 | Sands – clean sand to silty sand
11.639 | 32.419 | 32.433 | 245.177 | 70.1 | 0.8 | 0.75595 | 20.6711 | 426.3174 | 329.9986 | 96.3188 | 32006.7026 | 332.2995 | 0.76602 | -0.0081201 | 1.4557 | 6 | Sands – clean sand to silty sand
11.65 | 32.632 | 32.6459 | 245.139 | 69.5 | 0.8 | 0.7509 | 20.6735 | 426.5448 | 330.1065 | 96.4383 | 32219.3552 | 334.0928 | 0.76084 | -0.0080885 | 1.4519 | 6 | Sands – clean sand to silty sand
11.659 | 32.847 | 32.861 | 244.11 | 70.2 | 0.8 | 0.74286 | 20.6711 | 426.7309 | 330.1948 | 96.5361 | 32434.3091 | 335.9812 | 0.75263 | -0.008016 | 1.4467 | 6 | Sands – clean sand to silty sand
11.67 | 33.055 | 33.0692 | 242.968 | 70.8 | 0.8 | 0.73473 | 20.6682 | 426.9582 | 330.3027 | 96.6555 | 32642.2018 | 337.7168 | 0.74434 | -0.0079499 | 1.4416 | 6 | Sands – clean sand to silty sand
11.68 | 33.278 | 33.2922 | 242.83 | 70.8 | 0.8 | 0.72939 | 20.6701 | 427.1649 | 330.4008 | 96.7641 | 32864.9951 | 339.6402 | 0.73887 | -0.007899 | 1.4376 | 6 | Sands – clean sand to silty sand
11.691 | 33.57 | 33.5842 | 243.571 | 70.8 | 0.8 | 0.72526 | 20.6769 | 427.3923 | 330.5087 | 96.8836 | 33156.7677 | 342.2329 | 0.7346 | -0.0078328 | 1.4335 | 6 | Sands – clean sand to silty sand
11.7 | 33.825 | 33.8392 | 244.906 | 70.8 | 0.8 | 0.72374 | 20.6861 | 427.5785 | 330.597 | 96.9815 | 33411.5815 | 344.5151 | 0.733 | -0.0077757 | 1.4309 | 6 | Sands – clean sand to silty sand
11.711 | 34.124 | 34.1382 | 246.903 | 70.8 | 0.8 | 0.72325 | 20.6988 | 427.8061 | 330.7049 | 97.1012 | 33710.3539 | 347.1673 | 0.73242 | -0.0077099 | 1.4285 | 6 | Sands – clean sand to silty sand
11.721 | 34.431 | 34.4452 | 248.121 | 70.8 | 0.8 | 0.72034 | 20.7079 | 428.0131 | 330.803 | 97.2101 | 34017.1469 | 349.9342 | 0.7294 | -0.0076433 | 1.4249 | 6 | Sands – clean sand to silty sand
11.732 | 34.734 | 34.7482 | 249.013 | 70.8 | 0.8 | 0.71662 | 20.7154 | 428.241 | 330.9109 | 97.33 | 34319.919 | 352.6138 | 0.72556 | -0.007579 | 1.421 | 6 | Sands – clean sand to silty sand
11.741 | 35.026 | 35.0402 | 250.232 | 70.8 | 0.8 | 0.71413 | 20.7242 | 428.4274 | 330.9992 | 97.4282 | 34611.7326 | 355.2536 | 0.72297 | -0.0075177 | 1.4177 | 6 | Sands – clean sand to silty sand
11.752 | 35.36 | 35.3742 | 253.008 | 70.8 | 0.8 | 0.71523 | 20.7406 | 428.6555 | 331.1071 | 97.5484 | 34945.5045 | 358.2377 | 0.72401 | -0.0074489 | 1.4158 | 6 | Sands – clean sand to silty sand
11.762 | 35.749 | 35.7632 | 257.038 | 70.8 | 0.8 | 0.71872 | 20.7629 | 428.863 | 331.2052 | 97.6578 | 35334.297 | 361.8175 | 0.72745 | -0.0073698 | 1.4146 | 6 | Sands – clean sand to silty sand
11.773 | 36.192 | 36.2062 | 261.058 | 70.8 | 0.8 | 0.72103 | 20.7855 | 429.0915 | 331.3131 | 97.7784 | 35777.0685 | 365.8995 | 0.72968 | -0.0072816 | 1.4125 | 6 | Sands – clean sand to silty sand
11.784 | 36.514 | 36.528 | 263.925 | 70 | 0.8 | 0.72253 | 20.8015 | 429.3203 | 331.421 | 97.8992 | 36098.6797 | 368.7331 | 0.73112 | -0.0072418 | 1.411 | 6 | Sands – clean sand to silty sand
11.794 | 36.831 | 36.8449 | 266.02 | 69.5 | 0.8 | 0.722 | 20.8139 | 429.5283 | 331.5191 | 98.0092 | 36415.3717 | 371.5506 | 0.73052 | -0.0071953 | 1.4086 | 6 | Sands – clean sand to silty sand
11.804 | 37.229 | 37.2427 | 268.678 | 68.7 | 0.8 | 0.72142 | 20.8294 | 429.7366 | 331.6172 | 98.1193 | 36813.0034 | 375.1861 | 0.72985 | -0.007142 | 1.4056 | 6 | Sands – clean sand to silty sand
11.814 | 37.603 | 37.6166 | 271.812 | 68.1 | 0.8 | 0.72258 | 20.8466 | 429.9449 | 331.7153 | 98.2296 | 37186.6751 | 378.569 | 0.73094 | -0.007089 | 1.4036 | 6 | Sands – clean sand to silty sand
11.825 | 38.049 | 38.0625 | 274.056 | 67.3 | 0.8 | 0.72002 | 20.8606 | 430.1743 | 331.8232 | 98.3511 | 37632.2857 | 382.6322 | 0.72825 | -0.0070292 | 1.3995 | 6 | Sands – clean sand to silty sand
11.835 | 38.608 | 38.6214 | 273.658 | 66.8 | 0.8 | 0.70857 | 20.8645 | 430.3829 | 331.9214 | 98.4616 | 38190.9771 | 387.8769 | 0.71655 | -0.006942 | 1.3903 | 6 | Sands – clean sand to silty sand
11.845 | 39.093 | 39.1064 | 274.033 | 66.8 | 0.8 | 0.70074 | 20.8709 | 430.5916 | 332.0195 | 98.5722 | 38675.7684 | 392.3599 | 0.70854 | -0.0068575 | 1.3833 | 6 | Sands – clean sand to silty sand
11.855 | 39.358 | 39.3715 | 285.143 | 67.6 | 0.8 | 0.72424 | 20.9192 | 430.8006 | 332.1176 | 98.683 | 38940.7194 | 394.604 | 0.73225 | -0.0067928 | 1.3929 | 6 | Sands – clean sand to silty sand
11.865 | 39.581 | 39.5946 | 292.217 | 68.1 | 0.8 | 0.73802 | 20.9495 | 431.0099 | 332.2156 | 98.7943 | 39163.6101 | 396.4158 | 0.74614 | -0.0067439 | 1.398 | 6 | Sands – clean sand to silty sand
11.874 | 39.943 | 39.9566 | 288.627 | 68.1 | 0.8 | 0.72235 | 20.9388 | 431.1984 | 332.3039 | 98.8945 | 39525.4216 | 399.6727 | 0.73023 | -0.0066844 | 1.3885 | 6 | Sands – clean sand to silty sand
11.885 | 40.416 | 40.4296 | 286.189 | 68.1 | 0.8 | 0.70787 | 20.9336 | 431.4287 | 332.4119 | 99.0169 | 39998.1913 | 403.9533 | 0.7155 | -0.0066081 | 1.3787 | 6 | Sands – clean sand to silty sand
11.894 | 41.089 | 41.1026 | 284.412 | 68.1 | 0.8 | 0.69196 | 20.9327 | 431.6171 | 332.5001 | 99.117 | 40671.0029 | 410.3334 | 0.6993 | -0.0065009 | 1.3666 | 6 | Sands – clean sand to silty sand
11.904 | 41.616 | 41.6296 | 278.616 | 68.1 | 0.8 | 0.66927 | 20.9139 | 431.8263 | 332.5982 | 99.2281 | 41197.7937 | 415.1827 | 0.67629 | -0.0064202 | 1.3521 | 6 | Sands – clean sand to silty sand
11.914 | 41.985 | 41.9986 | 269.51 | 68.1 | 0.8 | 0.64171 | 20.8791 | 432.0353 | 332.6963 | 99.339 | 41566.5847 | 418.4318 | 0.64838 | -0.0063656 | 1.3358 | 6 | Sands – clean sand to silty sand
11.924 | 42.384 | 42.3975 | 268.709 | 67.4 | 0.8 | 0.63379 | 20.8793 | 432.2441 | 332.7944 | 99.4497 | 41965.2359 | 421.9746 | 0.64031 | -0.0063241 | 1.3293 | 6 | Sands – clean sand to silty sand
11.935 | 42.879 | 42.892 | 275.858 | 65.2 | 0.8 | 0.64314 | 20.9139 | 432.474 | 332.9024 | 99.5716 | 42459.566 | 426.4224 | 0.6497 | -0.0063049 | 1.3313 | 6 | Sands – clean sand to silty sand
11.945 | 43.458 | 43.4676 | 277.16 | 48.1 | 0.8 | 0.63762 | 20.9245 | 432.6832 | 333.0005 | 99.6827 | 43034.9368 | 431.7192 | 0.64403 | -0.0066202 | 1.325 | 6 | Sands – clean sand to silty sand
11.955 | 43.78 | 43.7881 | 276.342 | 40.3 | 0.8 | 0.63109 | 20.9239 | 432.8924 | 333.0985 | 99.7938 | 43355.1676 | 434.4473 | 0.63739 | -0.0067535 | 1.3197 | 6 | Sands – clean sand to silty sand
11.966 | 43.803 | 43.8119 | 275.443 | 44.5 | 0.8 | 0.62869 | 20.9203 | 433.1225 | 333.2065 | 99.9161 | 43378.7775 | 434.1521 | 0.63497 | -0.0066555 | 1.3187 | 6 | Sands – clean sand to silty sand
11.975 | 44.166 | 44.1751 | 274.707 | 45.4 | 0.8 | 0.62186 | 20.9204 | 433.3108 | 333.2948 | 100.0161 | 43741.7692 | 437.3474 | 0.62802 | -0.0065817 | 1.3129 | 6 | Sands – clean sand to silty sand
11.985 | 44.149 | 44.1584 | 274.633 | 47 | 0.8 | 0.62193 | 20.92 | 433.52 | 333.3929 | 100.1272 | 43724.88 | 436.6934 | 0.62809 | -0.0065499 | 1.3134 | 6 | Sands – clean sand to silty sand
11.995 | 44.31 | 44.3195 | 266.965 | 47.3 | 0.8 | 0.60237 | 20.8888 | 433.7291 | 333.4909 | 100.2381 | 43885.7309 | 437.8148 | 0.60832 | -0.0065213 | 1.3019 | 7 | Gravelly sand to dense sand
12.005 | 44.701 | 44.7106 | 262.939 | 48.2 | 0.8 | 0.58809 | 20.8747 | 433.9379 | 333.589 | 100.3488 | 44276.7021 | 441.2278 | 0.59385 | -0.0064456 | 1.2917 | 7 | Gravelly sand to dense sand
12.016 | 45.006 | 45.0159 | 266.308 | 49.4 | 0.8 | 0.59159 | 20.8919 | 434.1676 | 333.697 | 100.4706 | 44581.7124 | 443.7287 | 0.59735 | -0.006377 | 1.2921 | 7 | Gravelly sand to dense sand
12.026 | 44.882 | 44.8924 | 274.471 | 51.8 | 0.8 | 0.6114 | 20.9256 | 434.3767 | 333.7951 | 100.5816 | 44457.9833 | 442.009 | 0.61737 | -0.006343 | 1.3043 | 7 | Gravelly sand to dense sand
12.036 | 44.223 | 44.2329 | 288.637 | 49.4 | 0.8 | 0.65254 | 20.9778 | 434.5862 | 333.8932 | 100.6931 | 43798.2938 | 434.9684 | 0.65901 | -0.0064955 | 1.3307 | 6 | Sands – clean sand to silty sand
12.046 | 43.382 | 43.3923 | 294.91 | 51.5 | 0.8 | 0.67964 | 20.9952 | 434.7961 | 333.9913 | 100.8048 | 42957.5039 | 426.1454 | 0.68652 | -0.0065761 | 1.3501 | 6 | Sands – clean sand to silty sand
12.088 | 39.653 | 39.6677 | 281.906 | 73.3 | 0.8 | 0.71067 | 20.9089 | 435.6761 | 334.4033 | 101.2728 | 39231.9839 | 387.3892 | 0.71856 | -0.0066554 | 1.3916 | 6 | Sands – clean sand to silty sand
12.095 | 39.188 | 39.2022 | 286.392 | 71 | 0.8 | 0.73055 | 20.9225 | 435.8225 | 334.4719 | 101.3505 | 38766.3775 | 382.4981 | 0.73876 | -0.0067964 | 1.4044 | 6 | Sands – clean sand to silty sand
12.102 | 38.923 | 38.9374 | 294.811 | 71.8 | 0.8 | 0.75714 | 20.9533 | 435.969 | 334.5406 | 101.4284 | 38501.391 | 379.5918 | 0.76572 | -0.0068242 | 1.4185 | 6 | Sands – clean sand to silty sand
12.11 | 38.583 | 38.5976 | 302.085 | 73 | 0.8 | 0.78265 | 20.978 | 436.1368 | 334.6191 | 101.5177 | 38161.4632 | 375.9096 | 0.7916 | -0.0068556 | 1.4325 | 6 | Sands – clean sand to silty sand
12.119 | 38.125 | 38.1391 | 305.355 | 70.3 | 0.8 | 0.80064 | 20.9858 | 436.3256 | 334.7074 | 101.6182 | 37702.7344 | 371.0234 | 0.8099 | -0.0070129 | 1.4438 | 6 | Sands – clean sand to silty sand
12.129 | 38.13 | 38.144 | 316.264 | 69.9 | 0.8 | 0.82913 | 21.0262 | 436.5357 | 334.8055 | 101.7302 | 37707.4443 | 370.6614 | 0.83873 | -0.0070253 | 1.4559 | 6 | Sands – clean sand to silty sand
12.138 | 37.613 | 37.627 | 324.253 | 70 | 0.8 | 0.86176 | 21.0496 | 436.725 | 334.8938 | 101.8312 | 37190.275 | 365.2149 | 0.87188 | -0.0071227 | 1.4731 | 6 | Sands – clean sand to silty sand
12.148 | 37.576 | 37.5897 | 335.33 | 68.7 | 0.8 | 0.89208 | 21.0879 | 436.9357 | 334.9919 | 101.9438 | 37152.8043 | 364.444 | 0.90257 | -0.0071675 | 1.4856 | 6 | Sands – clean sand to silty sand
12.158 | 37.331 | 37.3446 | 346.663 | 68.1 | 0.8 | 0.92828 | 21.1236 | 437.1467 | 335.09 | 102.0568 | 36907.4733 | 361.6367 | 0.93928 | -0.007234 | 1.5013 | 6 | Sands – clean sand to silty sand
12.167 | 37.281 | 37.2946 | 356.033 | 68.1 | 0.8 | 0.95465 | 21.1538 | 437.337 | 335.1783 | 102.1587 | 36857.283 | 360.7845 | 0.96598 | -0.0072463 | 1.5116 | 6 | Sands – clean sand to silty sand
12.176 | 37.251 | 37.2648 | 350.624 | 68.9 | 0.8 | 0.9409 | 21.1359 | 437.5273 | 335.2666 | 102.2607 | 36827.2527 | 360.1309 | 0.95208 | -0.0072329 | 1.5071 | 6 | Sands – clean sand to silty sand
12.186 | 37.212 | 37.2261 | 346.743 | 70.3 | 0.8 | 0.93145 | 21.1227 | 437.7386 | 335.3647 | 102.3739 | 36788.3214 | 359.3524 | 0.94254 | -0.0072051 | 1.5042 | 6 | Sands – clean sand to silty sand
12.196 | 37.338 | 37.3522 | 348.808 | 70.8 | 0.8 | 0.93384 | 21.1308 | 437.9499 | 335.4628 | 102.4871 | 36914.2101 | 360.184 | 0.94492 | -0.0071697 | 1.5045 | 6 | Sands – clean sand to silty sand
12.205 | 36.962 | 36.9765 | 352.961 | 72.6 | 0.8 | 0.95455 | 21.1405 | 438.1401 | 335.551 | 102.589 | 36538.3799 | 356.1626 | 0.966 | -0.0071966 | 1.515 | 6 | Sands – clean sand to silty sand
12.214 | 36.85 | 36.8642 | 358.509 | 71.1 | 0.8 | 0.97251 | 21.1573 | 438.3304 | 335.6393 | 102.6911 | 36425.8896 | 354.7133 | 0.98421 | -0.0072624 | 1.5226 | 6 | Sands – clean sand to silty sand
12.224 | 36.888 | 36.9014 | 366.742 | 66.8 | 0.8 | 0.99384 | 21.1838 | 438.5421 | 335.7374 | 102.8047 | 36462.8179 | 354.6805 | 1.0058 | -0.0073757 | 1.5301 | 6 | Sands – clean sand to silty sand
12.233 | 36.593 | 36.6055 | 369.515 | 62.3 | 0.8 | 1.0095 | 21.1894 | 438.7328 | 335.8257 | 102.9071 | 36166.7272 | 351.4503 | 1.0217 | -0.0075629 | 1.5379 | 6 | Sands – clean sand to silty sand
12.243 | 36.197 | 36.2093 | 372.449 | 61.7 | 0.8 | 1.0286 | 21.1943 | 438.9447 | 335.9238 | 103.0209 | 35770.3953 | 347.215 | 1.0412 | -0.0076662 | 1.5477 | 6 | Sands – clean sand to silty sand
12.253 | 35.922 | 35.9344 | 366.117 | 62 | 0.8 | 1.0188 | 21.1717 | 439.1566 | 336.0219 | 103.1346 | 35495.2434 | 344.1642 | 1.0315 | -0.00772 | 1.5467 | 6 | Sands – clean sand to silty sand
12.263 | 35.694 | 35.7061 | 362.132 | 60.7 | 0.8 | 1.0142 | 21.1566 | 439.3682 | 336.12 | 103.2482 | 35266.7718 | 341.5729 | 1.0268 | -0.0078096 | 1.5471 | 6 | Sands – clean sand to silty sand
12.273 | 35.528 | 35.5398 | 358.339 | 59.2 | 0.8 | 1.0083 | 21.1427 | 439.5797 | 336.2181 | 103.3616 | 35100.2603 | 339.5872 | 1.0209 | -0.0078922 | 1.5467 | 6 | Sands – clean sand to silty sand
12.282 | 35.439 | 35.4508 | 363.845 | 58.8 | 0.8 | 1.0263 | 21.1593 | 439.7701 | 336.3064 | 103.4636 | 35010.9899 | 338.3893 | 1.0392 | -0.0079263 | 1.5538 | 6 | Sands – clean sand to silty sand
12.291 | 35.61 | 35.6218 | 366.818 | 58.8 | 0.8 | 1.0298 | 21.1705 | 439.9605 | 336.3947 | 103.5658 | 35181.7995 | 339.7047 | 1.0426 | -0.0078903 | 1.5539 | 6 | Sands – clean sand to silty sand
12.301 | 35.811 | 35.8228 | 361.943 | 58.8 | 0.8 | 1.0104 | 21.1573 | 440.1722 | 336.4928 | 103.6794 | 35382.5878 | 341.2693 | 1.0229 | -0.0078483 | 1.5461 | 6 | Sands – clean sand to silty sand
12.311 | 36.028 | 36.0398 | 357.694 | 58.8 | 0.8 | 0.9925 | 21.146 | 440.3837 | 336.5909 | 103.7928 | 35599.3763 | 342.9851 | 1.0048 | -0.0078033 | 1.5386 | 6 | Sands – clean sand to silty sand
12.32 | 36.377 | 36.3888 | 357.692 | 58.8 | 0.8 | 0.98297 | 21.1497 | 440.574 | 336.6792 | 103.8948 | 35948.186 | 346.0056 | 0.99502 | -0.00773 | 1.5329 | 6 | Sands – clean sand to silty sand
12.33 | 36.729 | 36.7406 | 358.253 | 57.9 | 0.8 | 0.97509 | 21.1552 | 440.7855 | 336.7773 | 104.0082 | 36299.7945 | 349.0088 | 0.98693 | -0.0076826 | 1.5278 | 6 | Sands – clean sand to silty sand
12.338 | 37.006 | 37.0175 | 358.392 | 57.5 | 0.8 | 0.96817 | 21.1585 | 440.9548 | 336.8558 | 104.099 | 36576.5452 | 351.363 | 0.97984 | -0.0076376 | 1.5235 | 6 | Sands – clean sand to silty sand
12.347 | 37.175 | 37.1865 | 358.65 | 57.5 | 0.8 | 0.96446 | 21.1611 | 441.1452 | 336.9441 | 104.2012 | 36745.3548 | 352.6386 | 0.97604 | -0.0076049 | 1.5212 | 6 | Sands – clean sand to silty sand
12.357 | 37.323 | 37.3343 | 360.367 | 56.6 | 0.8 | 0.96524 | 21.1681 | 441.3569 | 337.0422 | 104.3147 | 36892.9631 | 353.6698 | 0.97679 | -0.0076015 | 1.5207 | 6 | Sands – clean sand to silty sand
12.367 | 37.432 | 37.4431 | 361.52 | 55.3 | 0.8 | 0.96552 | 21.1729 | 441.5686 | 337.1403 | 104.4283 | 37001.4914 | 354.3243 | 0.97704 | -0.007617 | 1.5203 | 6 | Sands – clean sand to silty sand
12.377 | 37.487 | 37.4978 | 361.583 | 53.9 | 0.8 | 0.96428 | 21.1737 | 441.7803 | 337.2384 | 104.542 | 37055.9997 | 354.4606 | 0.97577 | -0.0076462 | 1.5198 | 6 | Sands – clean sand to silty sand
12.386 | 37.546 | 37.5565 | 362.671 | 52.6 | 0.8 | 0.96567 | 21.1777 | 441.9709 | 337.3267 | 104.6442 | 37114.5491 | 354.6736 | 0.97717 | -0.0076716 | 1.5201 | 6 | Sands – clean sand to silty sand
12.395 | 37.658 | 37.6683 | 363.697 | 51.3 | 0.8 | 0.96553 | 21.1821 | 442.1615 | 337.4149 | 104.7466 | 37226.0985 | 355.392 | 0.97699 | -0.0076859 | 1.5195 | 6 | Sands – clean sand to silty sand
12.405 | 37.695 | 37.705 | 364.069 | 50 | 0.8 | 0.96557 | 21.1837 | 442.3734 | 337.5131 | 104.8603 | 37262.6266 | 355.3549 | 0.97704 | -0.0077159 | 1.5196 | 6 | Sands – clean sand to silty sand
12.415 | 37.601 | 37.6107 | 362.131 | 48.5 | 0.8 | 0.96284 | 21.1766 | 442.5852 | 337.6112 | 104.974 | 37168.1148 | 354.0697 | 0.97431 | -0.0077785 | 1.5195 | 6 | Sands – clean sand to silty sand
12.424 | 37.526 | 37.5356 | 361.362 | 48.1 | 0.8 | 0.96272 | 21.1734 | 442.7757 | 337.6994 | 105.0763 | 37092.8443 | 353.0087 | 0.97421 | -0.0078074 | 1.5203 | 6 | Sands – clean sand to silty sand
12.434 | 37.358 | 37.3678 | 361.25 | 48.9 | 0.8 | 0.96674 | 21.1713 | 442.9875 | 337.7975 | 105.1899 | 36924.7925 | 351.0298 | 0.97834 | -0.0078239 | 1.5232 | 6 | Sands – clean sand to silty sand
12.444 | 37.105 | 37.1149 | 360.767 | 49.4 | 0.8 | 0.97203 | 21.1671 | 443.1991 | 337.8956 | 105.3035 | 36671.6809 | 348.2475 | 0.98378 | -0.007867 | 1.5273 | 6 | Sands – clean sand to silty sand
12.454 | 36.925 | 36.9351 | 360.143 | 50.3 | 0.8 | 0.97507 | 21.1633 | 443.4108 | 337.9937 | 105.4171 | 36491.6492 | 346.1646 | 0.98692 | -0.0078838 | 1.5299 | 6 | Sands – clean sand to silty sand
12.463 | 36.68 | 36.6903 | 359.55 | 51.6 | 0.8 | 0.97996 | 21.1588 | 443.6012 | 338.082 | 105.5192 | 36246.7188 | 343.5082 | 0.99195 | -0.0079037 | 1.5337 | 6 | Sands – clean sand to silty sand
12.473 | 36.429 | 36.4396 | 358.497 | 52.9 | 0.8 | 0.98381 | 21.1528 | 443.8128 | 338.1801 | 105.6327 | 35995.7672 | 340.7636 | 0.99594 | -0.0079254 | 1.5372 | 6 | Sands – clean sand to silty sand
12.483 | 36.157 | 36.1677 | 355.626 | 53.4 | 0.8 | 0.98327 | 21.1407 | 444.0243 | 338.2782 | 105.746 | 35723.6557 | 337.825 | 0.99549 | -0.0079745 | 1.5394 | 6 | Sands – clean sand to silty sand
12.492 | 35.863 | 35.8739 | 352.64 | 54.3 | 0.8 | 0.983 | 21.1279 | 444.2145 | 338.3665 | 105.848 | 35429.6455 | 334.722 | 0.99532 | -0.0080178 | 1.5418 | 6 | Sands – clean sand to silty sand
12.501 | 35.598 | 35.6091 | 350.28 | 55.6 | 0.8 | 0.98368 | 21.1173 | 444.4046 | 338.4548 | 105.9498 | 35164.7154 | 331.8999 | 0.99611 | -0.0080437 | 1.5443 | 6 | Sands – clean sand to silty sand
12.511 | 35.249 | 35.2602 | 348.462 | 56.1 | 0.8 | 0.98826 | 21.1076 | 444.6157 | 338.5529 | 106.0628 | 34815.6043 | 328.2546 | 1.0009 | -0.0081128 | 1.5489 | 6 | Sands – clean sand to silty sand
12.521 | 34.902 | 34.9134 | 346.529 | 57 | 0.8 | 0.99254 | 21.0974 | 444.8267 | 338.651 | 106.1757 | 34468.5733 | 324.637 | 1.0053 | -0.0081712 | 1.5534 | 6 | Sands – clean sand to silty sand
12.53 | 34.414 | 34.4255 | 344.431 | 57.5 | 0.8 | 1.0005 | 21.085 | 445.0166 | 338.7393 | 106.2773 | 33980.4834 | 319.7343 | 1.0136 | -0.0082765 | 1.5603 | 6 | Sands – clean sand to silty sand
12.54 | 33.907 | 33.9187 | 342.047 | 58.3 | 0.8 | 1.0084 | 21.0713 | 445.2273 | 338.8374 | 106.3899 | 33473.4327 | 314.6297 | 1.0218 | -0.0083809 | 1.5673 | 6 | Sands – clean sand to silty sand
12.55 | 33.434 | 33.4459 | 339.88 | 59.6 | 0.8 | 1.0162 | 21.0586 | 445.438 | 338.9355 | 106.5025 | 33000.482 | 309.8564 | 1.0299 | -0.0084646 | 1.5741 | 6 | Sands – clean sand to silty sand
12.56 | 32.899 | 32.911 | 334.587 | 60.1 | 0.8 | 1.0166 | 21.0344 | 445.6485 | 339.0336 | 106.6149 | 32465.3715 | 304.5108 | 1.0306 | -0.0085917 | 1.5791 | 6 | Sands – clean sand to silty sand
12.57 | 32.431 | 32.4432 | 330.058 | 60.9 | 0.8 | 1.0173 | 21.0132 | 445.8587 | 339.1317 | 106.727 | 31997.3213 | 299.8053 | 1.0315 | -0.0086955 | 1.5836 | 6 | Sands – clean sand to silty sand
12.58 | 32.025 | 32.0373 | 323.425 | 61.5 | 0.8 | 1.0095 | 20.985 | 446.0687 | 339.2298 | 106.8389 | 31591.2313 | 295.6904 | 1.0238 | -0.0087914 | 1.5848 | 6 | Sands – clean sand to silty sand
12.59 | 31.631 | 31.6435 | 317.587 | 62.3 | 0.8 | 1.0036 | 20.9593 | 446.2784 | 339.3279 | 106.9505 | 31197.1816 | 291.6974 | 1.018 | -0.0088799 | 1.5867 | 6 | Sands – clean sand to silty sand
12.6 | 31.312 | 31.3246 | 313.169 | 62.8 | 0.8 | 0.99976 | 20.9393 | 446.4879 | 339.426 | 107.0619 | 30878.0721 | 288.4133 | 1.0142 | -0.0089587 | 1.5885 | 6 | Sands – clean sand to silty sand
12.609 | 31.059 | 31.0717 | 309.752 | 63.6 | 0.8 | 0.99689 | 20.9236 | 446.6763 | 339.5143 | 107.162 | 30625.0437 | 285.7827 | 1.0114 | -0.0090094 | 1.5902 | 6 | Sands – clean sand to silty sand
12.619 | 30.834 | 30.847 | 307.324 | 64.9 | 0.8 | 0.99629 | 20.9118 | 446.8855 | 339.6124 | 107.2731 | 30400.0945 | 283.3898 | 1.0109 | -0.0090366 | 1.5923 | 6 | Sands – clean sand to silty sand
12.629 | 30.713 | 30.7261 | 306.213 | 65.5 | 0.8 | 0.99659 | 20.9061 | 447.0945 | 339.7105 | 107.3841 | 30279.0055 | 281.9693 | 1.0113 | -0.0090561 | 1.5938 | 6 | Sands – clean sand to silty sand
12.639 | 30.695 | 30.7083 | 304.579 | 66.3 | 0.8 | 0.99185 | 20.8997 | 447.3036 | 339.8086 | 107.495 | 30260.9564 | 281.5104 | 1.0065 | -0.0090383 | 1.5927 | 6 | Sands – clean sand to silty sand
12.649 | 30.661 | 30.6744 | 300.948 | 66.8 | 0.8 | 0.98111 | 20.8855 | 447.5125 | 339.9067 | 107.6058 | 30226.8475 | 280.9035 | 0.99563 | -0.0090352 | 1.5897 | 6 | Sands – clean sand to silty sand
12.658 | 30.745 | 30.7584 | 297.897 | 66.8 | 0.8 | 0.96851 | 20.8748 | 447.7004 | 339.995 | 107.7054 | 30310.6596 | 281.4218 | 0.98281 | -0.0090132 | 1.5849 | 6 | Sands – clean sand to silty sand
12.668 | 30.787 | 30.8004 | 293.192 | 66.8 | 0.8 | 0.95191 | 20.8571 | 447.9091 | 340.0931 | 107.816 | 30352.4509 | 281.5208 | 0.96596 | -0.009004 | 1.579 | 6 | Sands – clean sand to silty sand
12.678 | 30.975 | 30.9882 | 289.94 | 66 | 0.8 | 0.93565 | 20.8466 | 448.1176 | 340.1912 | 107.9264 | 30540.0824 | 282.9713 | 0.94938 | -0.0089781 | 1.5718 | 6 | Sands – clean sand to silty sand
12.688 | 31.198 | 31.2109 | 287.512 | 64.7 | 0.8 | 0.92119 | 20.8396 | 448.326 | 340.2893 | 108.0368 | 30762.614 | 284.7421 | 0.93461 | -0.0089586 | 1.5649 | 6 | Sands – clean sand to silty sand
12.698 | 31.441 | 31.4529 | 288.753 | 59.7 | 0.8 | 0.91805 | 20.8475 | 448.5345 | 340.3874 | 108.1471 | 31004.4055 | 286.6874 | 0.93133 | -0.0090531 | 1.5618 | 6 | Sands – clean sand to silty sand
12.707 | 31.656 | 31.6664 | 290.981 | 51.8 | 0.8 | 0.9189 | 20.859 | 448.7221 | 340.4757 | 108.2465 | 31217.6379 | 288.394 | 0.9321 | -0.0092472 | 1.5604 | 6 | Sands – clean sand to silty sand
12.717 | 31.815 | 31.8232 | 293.716 | 40.8 | 0.8 | 0.92296 | 20.8716 | 448.9308 | 340.5738 | 108.357 | 31374.2292 | 289.5449 | 0.93617 | -0.0095548 | 1.5608 | 6 | Sands – clean sand to silty sand
12.728 | 31.916 | 31.9202 | 298.037 | 21.1 | 0.8 | 0.93369 | 20.8896 | 449.1605 | 340.6817 | 108.4788 | 31471.0595 | 290.1125 | 0.94702 | -0.010155 | 1.564 | 6 | Sands – clean sand to silty sand
12.738 | 31.998 | 31.9974 | 302.009 | -3.1 | 0.8 | 0.94386 | 20.9058 | 449.3695 | 340.7798 | 108.5897 | 31548.0105 | 290.5249 | 0.9573 | -0.0109 | 1.5672 | 6 | Sands – clean sand to silty sand
12.747 | 32.052 | 32.0479 | 304.518 | -20.3 | 0.8 | 0.9502 | 20.9159 | 449.5577 | 340.8681 | 108.6896 | 31598.3823 | 290.7213 | 0.96371 | -0.01143 | 1.5693 | 6 | Sands – clean sand to silty sand
12.757 | 32.057 | 32.0502 | 306.744 | -33.9 | 0.8 | 0.95707 | 20.9243 | 449.7669 | 340.9662 | 108.8007 | 31600.4531 | 290.4435 | 0.97069 | -0.011863 | 1.5719 | 6 | Sands – clean sand to silty sand
12.767 | 32.032 | 32.023 | 307.894 | -45.2 | 0.8 | 0.96148 | 20.9283 | 449.9761 | 341.0643 | 108.9119 | 31572.9839 | 289.8948 | 0.97518 | -0.012234 | 1.574 | 6 | Sands – clean sand to silty sand
12.776 | 31.926 | 31.9156 | 309.243 | -51.8 | 0.8 | 0.96894 | 20.932 | 450.1645 | 341.1526 | 109.0119 | 31465.4755 | 288.6425 | 0.9828 | -0.012488 | 1.5778 | 6 | Sands – clean sand to silty sand
12.786 | 31.822 | 31.8115 | 311.078 | -52.6 | 0.8 | 0.97788 | 20.9376 | 450.3738 | 341.2507 | 109.1232 | 31361.1062 | 287.3918 | 0.99192 | -0.012559 | 1.5821 | 6 | Sands – clean sand to silty sand
12.796 | 31.725 | 31.7149 | 313.037 | -50.3 | 0.8 | 0.98703 | 20.9436 | 450.5832 | 341.3488 | 109.2345 | 31264.3568 | 286.2132 | 1.0013 | -0.012527 | 1.5864 | 6 | Sands – clean sand to silty sand
12.805 | 31.686 | 31.6764 | 314.558 | -48 | 0.8 | 0.99304 | 20.9487 | 450.7718 | 341.437 | 109.3347 | 31225.6282 | 285.5967 | 1.0074 | -0.012472 | 1.589 | 6 | Sands – clean sand to silty sand
12.816 | 31.708 | 31.6989 | 313.325 | -45.3 | 0.8 | 0.98844 | 20.9445 | 451.0022 | 341.545 | 109.4572 | 31247.9378 | 285.4808 | 1.0027 | -0.01238 | 1.5876 | 6 | Sands – clean sand to silty sand
12.827 | 31.725 | 31.7165 | 310.481 | -42.5 | 0.8 | 0.97893 | 20.9342 | 451.2325 | 341.6529 | 109.5796 | 31265.2675 | 285.32 | 0.99305 | -0.012287 | 1.5845 | 6 | Sands – clean sand to silty sand
12.837 | 31.738 | 31.7301 | 307.662 | -39.6 | 0.8 | 0.96962 | 20.9239 | 451.4418 | 341.751 | 109.6908 | 31278.6382 | 285.1527 | 0.98362 | -0.012192 | 1.5815 | 6 | Sands – clean sand to silty sand
12.846 | 31.785 | 31.7776 | 305.738 | -37.1 | 0.8 | 0.96212 | 20.9172 | 451.6301 | 341.8393 | 109.7908 | 31325.9499 | 285.3239 | 0.97599 | -0.012097 | 1.5787 | 6 | Sands – clean sand to silty sand
12.856 | 31.943 | 31.9361 | 306.018 | -34.5 | 0.8 | 0.95822 | 20.9202 | 451.8393 | 341.9374 | 109.9019 | 31484.2607 | 286.476 | 0.97197 | -0.011956 | 1.5762 | 6 | Sands – clean sand to silty sand
12.866 | 32.156 | 32.1495 | 307.106 | -32.7 | 0.8 | 0.95524 | 20.9268 | 452.0485 | 342.0355 | 110.013 | 31697.4115 | 288.1241 | 0.96887 | -0.011822 | 1.5735 | 6 | Sands – clean sand to silty sand
12.877 | 32.436 | 32.4299 | 307.719 | -30.5 | 0.8 | 0.94887 | 20.9324 | 452.2787 | 342.1434 | 110.1354 | 31977.6213 | 290.3484 | 0.96229 | -0.011653 | 1.5691 | 6 | Sands – clean sand to silty sand
12.887 | 32.79 | 32.7845 | 308.539 | -27.6 | 0.8 | 0.94111 | 20.9397 | 452.4881 | 342.2415 | 110.2466 | 32331.9919 | 293.2697 | 0.95428 | -0.011439 | 1.5636 | 6 | Sands – clean sand to silty sand
12.896 | 33.132 | 33.127 | 309.158 | -25.1 | 0.8 | 0.93325 | 20.946 | 452.6766 | 342.3298 | 110.3468 | 32674.3034 | 296.1055 | 0.94618 | -0.011245 | 1.558 | 6 | Sands – clean sand to silty sand
12.906 | 33.486 | 33.4813 | 310.196 | -23.3 | 0.8 | 0.92647 | 20.9539 | 452.8861 | 342.4279 | 110.4582 | 33028.4539 | 299.0131 | 0.93918 | -0.011073 | 1.5528 | 6 | Sands – clean sand to silty sand
12.917 | 33.82 | 33.8158 | 312.208 | -21.1 | 0.8 | 0.92326 | 20.9652 | 453.1166 | 342.5358 | 110.5809 | 33362.6634 | 301.7038 | 0.9358 | -0.010899 | 1.5491 | 6 | Sands – clean sand to silty sand
12.927 | 34.169 | 34.1652 | 314.051 | -19.2 | 0.8 | 0.91921 | 20.9759 | 453.3263 | 342.6339 | 110.6925 | 33711.8337 | 304.554 | 0.93157 | -0.010733 | 1.545 | 6 | Sands – clean sand to silty sand
12.937 | 34.431 | 34.4276 | 317.132 | -17.1 | 0.8 | 0.92116 | 20.99 | 453.5362 | 342.732 | 110.8042 | 33974.0438 | 306.6133 | 0.93345 | -0.010591 | 1.5438 | 6 | Sands – clean sand to silty sand
12.947 | 34.568 | 34.5651 | 320.159 | -14.4 | 0.8 | 0.92625 | 21.0025 | 453.7461 | 342.8301 | 110.9161 | 34111.3739 | 307.5422 | 0.93857 | -0.010472 | 1.5448 | 6 | Sands – clean sand to silty sand
12.957 | 34.657 | 34.6545 | 322.27 | -12.6 | 0.8 | 0.92995 | 21.011 | 453.9562 | 342.9282 | 111.028 | 34200.5238 | 308.035 | 0.9423 | -0.010395 | 1.5457 | 6 | Sands – clean sand to silty sand
12.967 | 34.738 | 34.7359 | 324.815 | -10.4 | 0.8 | 0.9351 | 21.021 | 454.1664 | 343.0263 | 111.1401 | 34281.7536 | 308.4553 | 0.94749 | -0.010309 | 1.5472 | 6 | Sands – clean sand to silty sand
12.977 | 34.81 | 34.8083 | 327.599 | -8.6 | 0.8 | 0.94115 | 21.0316 | 454.3766 | 343.1244 | 111.2523 | 34353.9034 | 308.7929 | 0.9536 | -0.010238 | 1.549 | 6 | Sands – clean sand to silty sand
12.988 | 34.88 | 34.8787 | 331.163 | -6.4 | 0.8 | 0.94947 | 21.0448 | 454.608 | 343.2323 | 111.3758 | 34424.112 | 309.0808 | 0.96201 | -0.010157 | 1.5517 | 6 | Sands – clean sand to silty sand
12.998 | 34.929 | 34.9281 | 333.26 | -4.5 | 0.8 | 0.95413 | 21.0526 | 454.8185 | 343.3304 | 111.4881 | 34473.2815 | 309.2103 | 0.96672 | -0.01009 | 1.5533 | 6 | Sands – clean sand to silty sand
13.008 | 34.986 | 34.9856 | 334.067 | -2.2 | 0.8 | 0.95487 | 21.056 | 455.0291 | 343.4285 | 111.6006 | 34530.5309 | 309.4117 | 0.96745 | -0.010009 | 1.5533 | 6 | Sands – clean sand to silty sand
13.017 | 35.041 | 35.0409 | 334.202 | -0.6 | 0.8 | 0.95375 | 21.0571 | 455.2186 | 343.5168 | 111.7018 | 34585.6614 | 309.6249 | 0.9663 | -0.0099497 | 1.5528 | 6 | Sands – clean sand to silty sand
13.028 | 35.055 | 35.0553 | 334.464 | 1.5 | 0.8 | 0.9541 | 21.0582 | 455.4502 | 343.6247 | 111.8255 | 34599.8498 | 309.4092 | 0.96666 | -0.009888 | 1.5531 | 6 | Sands – clean sand to silty sand
13.039 | 35.058 | 35.0587 | 334.895 | 3.5 | 0.8 | 0.95524 | 21.0597 | 455.6819 | 343.7326 | 111.9493 | 34603.0181 | 309.0955 | 0.96782 | -0.0098325 | 1.5538 | 6 | Sands – clean sand to silty sand
13.049 | 35.033 | 35.034 | 333.854 | 4.9 | 0.8 | 0.95294 | 21.0558 | 455.8924 | 343.8307 | 112.0618 | 34578.0876 | 308.5628 | 0.96551 | -0.0098019 | 1.5534 | 6 | Sands – clean sand to silty sand
13.058 | 34.998 | 34.9994 | 332.754 | 6.8 | 0.8 | 0.95074 | 21.0517 | 456.0819 | 343.919 | 112.1629 | 34543.2781 | 307.9741 | 0.9633 | -0.0097593 | 1.5532 | 6 | Sands – clean sand to silty sand
13.069 | 34.852 | 34.8538 | 332.276 | 8.8 | 0.8 | 0.95334 | 21.0484 | 456.3135 | 344.0269 | 112.2866 | 34397.4465 | 306.3362 | 0.96599 | -0.0097457 | 1.5556 | 6 | Sands – clean sand to silty sand
13.079 | 34.691 | 34.6932 | 331.134 | 10.8 | 0.8 | 0.95446 | 21.0427 | 456.5239 | 344.125 | 112.3989 | 34236.6361 | 304.5993 | 0.96719 | -0.0097359 | 1.5576 | 6 | Sands – clean sand to silty sand
13.09 | 34.523 | 34.5256 | 330.108 | 12.9 | 0.8 | 0.95613 | 21.0372 | 456.7554 | 344.2329 | 112.5225 | 34068.8246 | 302.7735 | 0.96894 | -0.0097254 | 1.5598 | 6 | Sands – clean sand to silty sand
13.099 | 34.315 | 34.3178 | 329.942 | 14.1 | 0.8 | 0.96143 | 21.0344 | 456.9447 | 344.3212 | 112.6235 | 33860.8753 | 300.6555 | 0.9744 | -0.0097523 | 1.5636 | 6 | Sands – clean sand to silty sand
13.11 | 34.09 | 34.0931 | 328.858 | 15.5 | 0.8 | 0.96459 | 21.0281 | 457.176 | 344.4291 | 112.7469 | 33635.924 | 298.3312 | 0.9777 | -0.0097791 | 1.5669 | 6 | Sands – clean sand to silty sand
13.12 | 33.931 | 33.9344 | 327.866 | 16.8 | 0.8 | 0.96618 | 21.0228 | 457.3863 | 344.5272 | 112.8591 | 33476.9737 | 296.6263 | 0.97938 | -0.0097896 | 1.5691 | 6 | Sands – clean sand to silty sand
13.131 | 33.827 | 33.8308 | 326.911 | 19.2 | 0.8 | 0.96631 | 21.0183 | 457.6175 | 344.6351 | 112.9824 | 33373.2225 | 295.3842 | 0.97956 | -0.0097514 | 1.5703 | 6 | Sands – clean sand to silty sand
13.14 | 33.808 | 33.8122 | 326.193 | 20.8 | 0.8 | 0.96472 | 21.0155 | 457.8067 | 344.7234 | 113.0833 | 33354.3533 | 294.9539 | 0.97796 | -0.0097116 | 1.5702 | 6 | Sands – clean sand to silty sand
13.151 | 33.904 | 33.9084 | 324.808 | 22.2 | 0.8 | 0.9579 | 21.0117 | 458.0378 | 344.8313 | 113.2065 | 33450.4022 | 295.4813 | 0.97101 | -0.0096451 | 1.5673 | 6 | Sands – clean sand to silty sand
13.161 | 34.09 | 34.0947 | 324.417 | 23.4 | 0.8 | 0.95152 | 21.0124 | 458.2479 | 344.9294 | 113.3185 | 33636.4321 | 296.8308 | 0.96448 | -0.009559 | 1.5637 | 6 | Sands – clean sand to silty sand
13.172 | 34.33 | 34.3352 | 325.002 | 25.8 | 0.8 | 0.94656 | 21.0172 | 458.4791 | 345.0373 | 113.4418 | 33876.6809 | 298.6261 | 0.95937 | -0.0094235 | 1.5603 | 6 | Sands – clean sand to silty sand
13.181 | 34.62 | 34.6255 | 325.549 | 27.5 | 0.8 | 0.9402 | 21.0224 | 458.6683 | 345.1256 | 113.5427 | 34166.8317 | 300.9162 | 0.95282 | -0.0092963 | 1.5559 | 6 | Sands – clean sand to silty sand
13.191 | 34.872 | 34.8778 | 327.324 | 28.9 | 0.8 | 0.93849 | 21.0314 | 458.8785 | 345.2237 | 113.6548 | 34418.9015 | 302.8371 | 0.951 | -0.0091904 | 1.5535 | 6 | Sands – clean sand to silty sand
13.201 | 35.073 | 35.0792 | 329.753 | 30.9 | 0.8 | 0.94002 | 21.0421 | 459.0889 | 345.3218 | 113.7671 | 34620.0911 | 304.3067 | 0.95249 | -0.0090821 | 1.5527 | 6 | Sands – clean sand to silty sand
13.212 | 35.177 | 35.1834 | 332.719 | 32.1 | 0.8 | 0.94567 | 21.0535 | 459.3204 | 345.4297 | 113.8907 | 34724.0996 | 304.8896 | 0.95818 | -0.0090234 | 1.5542 | 6 | Sands – clean sand to silty sand
13.221 | 35.206 | 35.2126 | 335.661 | 32.8 | 0.8 | 0.95324 | 21.064 | 459.51 | 345.518 | 113.992 | 34753.05 | 304.8728 | 0.96585 | -0.0089983 | 1.5568 | 6 | Sands – clean sand to silty sand
13.232 | 35.179 | 35.1858 | 338.03 | 34.2 | 0.8 | 0.9607 | 21.0718 | 459.7417 | 345.6259 | 114.1158 | 34726.0983 | 304.3058 | 0.97342 | -0.0089681 | 1.56 | 6 | Sands – clean sand to silty sand
13.242 | 35.05 | 35.0571 | 339.005 | 35.5 | 0.8 | 0.96701 | 21.0737 | 459.9524 | 345.724 | 114.2284 | 34597.1476 | 302.8769 | 0.97986 | -0.0089668 | 1.5635 | 6 | Sands – clean sand to silty sand
13.253 | 34.85 | 34.8574 | 340.15 | 37 | 0.8 | 0.97583 | 21.0754 | 460.1843 | 345.8319 | 114.3523 | 34397.2157 | 300.8003 | 0.98889 | -0.0089784 | 1.5685 | 6 | Sands – clean sand to silty sand
13.262 | 34.627 | 34.6346 | 340.533 | 38.1 | 0.8 | 0.98322 | 21.0742 | 460.3739 | 345.9202 | 114.4537 | 34174.2461 | 298.5857 | 0.99646 | -0.0090074 | 1.5731 | 6 | Sands – clean sand to silty sand
13.273 | 34.419 | 34.4267 | 340.543 | 38.7 | 0.8 | 0.98918 | 21.0719 | 460.6057 | 346.0281 | 114.5776 | 33966.1343 | 296.4465 | 1.0026 | -0.0090481 | 1.5771 | 6 | Sands – clean sand to silty sand
13.284 | 34.241 | 34.2489 | 340.811 | 39.5 | 0.8 | 0.9951 | 21.0709 | 460.8375 | 346.136 | 114.7015 | 33788.0625 | 294.5739 | 1.0087 | -0.0090753 | 1.5809 | 6 | Sands – clean sand to silty sand
13.294 | 34.077 | 34.0852 | 341.076 | 41 | 0.8 | 1.0007 | 21.0699 | 461.0482 | 346.2341 | 114.8141 | 33624.1518 | 292.8574 | 1.0144 | -0.0090778 | 1.5844 | 6 | Sands – clean sand to silty sand
13.303 | 33.912 | 33.9204 | 340.691 | 42.1 | 0.8 | 1.0044 | 21.0668 | 461.2378 | 346.3224 | 114.9154 | 33459.1822 | 291.1636 | 1.0182 | -0.0090923 | 1.5873 | 6 | Sands – clean sand to silty sand
13.314 | 33.845 | 33.8537 | 339.879 | 43.6 | 0.8 | 1.004 | 21.0633 | 461.4696 | 346.4303 | 115.0392 | 33392.2504 | 290.2684 | 1.0178 | -0.0090689 | 1.588 | 6 | Sands – clean sand to silty sand
13.324 | 33.775 | 33.784 | 339.702 | 44.8 | 0.8 | 1.0055 | 21.0619 | 461.6802 | 346.5284 | 115.1517 | 33322.2798 | 289.3771 | 1.0194 | -0.0090549 | 1.5893 | 6 | Sands – clean sand to silty sand
13.335 | 33.728 | 33.7372 | 339.959 | 46.2 | 0.8 | 1.0077 | 21.0622 | 461.9119 | 346.6363 | 115.2755 | 33275.3281 | 288.6591 | 1.0217 | -0.0090288 | 1.5908 | 6 | Sands – clean sand to silty sand
13.345 | 33.701 | 33.7104 | 339.507 | 46.8 | 0.8 | 1.0071 | 21.0604 | 462.1225 | 346.7344 | 115.388 | 33248.2375 | 288.1429 | 1.0211 | -0.0090211 | 1.5911 | 6 | Sands – clean sand to silty sand
13.355 | 33.614 | 33.6235 | 339.259 | 47.6 | 0.8 | 1.009 | 21.0586 | 462.3331 | 346.8326 | 115.5005 | 33161.1869 | 287.1085 | 1.0231 | -0.0090236 | 1.5927 | 6 | Sands – clean sand to silty sand
13.365 | 33.454 | 33.4636 | 338.901 | 48.1 | 0.8 | 1.0127 | 21.0555 | 462.5436 | 346.9307 | 115.613 | 33001.0764 | 285.4443 | 1.0269 | -0.0090552 | 1.5956 | 6 | Sands – clean sand to silty sand
13.376 | 33.221 | 33.2308 | 339.572 | 48.9 | 0.8 | 1.0219 | 21.0551 | 462.7753 | 347.0386 | 115.7367 | 32768.0047 | 283.1255 | 1.0363 | -0.0090985 | 1.6009 | 6 | Sands – clean sand to silty sand
13.386 | 32.931 | 32.9409 | 340.176 | 49.4 | 0.8 | 1.0327 | 21.0538 | 462.9858 | 347.1367 | 115.8491 | 32477.8942 | 280.3464 | 1.0474 | -0.0091674 | 1.6072 | 6 | Sands – clean sand to silty sand
13.395 | 32.58 | 32.59 | 339.481 | 50.2 | 0.8 | 1.0417 | 21.0473 | 463.1753 | 347.2249 | 115.9503 | 32126.8647 | 277.0744 | 1.0567 | -0.0092454 | 1.6134 | 6 | Sands – clean sand to silty sand
13.406 | 32.23 | 32.2402 | 337.31 | 50.8 | 0.8 | 1.0462 | 21.0358 | 463.4067 | 347.3329 | 116.0739 | 31776.7533 | 273.7632 | 1.0615 | -0.0093318 | 1.6182 | 6 | Sands – clean sand to silty sand
13.417 | 31.842 | 31.8523 | 334.392 | 51.5 | 0.8 | 1.0498 | 21.0212 | 463.638 | 347.4408 | 116.1973 | 31388.662 | 270.1326 | 1.0653 | -0.0094283 | 1.6231 | 6 | Sands – clean sand to silty sand
13.428 | 31.386 | 31.3964 | 330.581 | 52.1 | 0.8 | 1.0529 | 21.0025 | 463.8692 | 347.5487 | 116.3205 | 30932.5508 | 265.9252 | 1.0687 | -0.0095514 | 1.6286 | 6 | Sands – clean sand to silty sand
13.437 | 30.846 | 30.8566 | 327.045 | 52.8 | 0.8 | 1.0599 | 20.9834 | 464.0581 | 347.637 | 116.4211 | 30392.5019 | 261.0566 | 1.0761 | -0.009701 | 1.636 | 6 | Sands – clean sand to silty sand
13.448 | 30.277 | 30.2877 | 322.962 | 53.4 | 0.8 | 1.0663 | 20.9619 | 464.2888 | 347.7449 | 116.5439 | 29823.3912 | 255.8983 | 1.0829 | -0.0098696 | 1.6437 | 6 | Sands – clean sand to silty sand
13.458 | 29.646 | 29.6568 | 319.724 | 54.2 | 0.8 | 1.0781 | 20.9422 | 464.4983 | 347.843 | 116.6553 | 29192.3417 | 250.2444 | 1.0952 | -0.010059 | 1.6537 | 6 | Sands – clean sand to silty sand
13.469 | 28.933 | 28.944 | 314.768 | 54.8 | 0.8 | 1.0875 | 20.9149 | 464.7285 | 347.9509 | 116.7776 | 28479.2315 | 243.8757 | 1.1053 | -0.010293 | 1.664 | 6 | Sands – clean sand to silty sand
13.48 | 28.173 | 28.184 | 309.348 | 54.8 | 0.8 | 1.0976 | 20.8847 | 464.9584 | 348.0588 | 116.8996 | 27719.0016 | 237.118 | 1.116 | -0.01058 | 1.6751 | 6 | Sands – clean sand to silty sand
13.489 | 27.46 | 27.4711 | 305.153 | 55.5 | 0.8 | 1.1108 | 20.8592 | 465.1463 | 348.1471 | 116.9992 | 27005.9537 | 230.8217 | 1.1299 | -0.010836 | 1.6869 | 6 | Sands – clean sand to silty sand
13.5 | 26.806 | 26.8172 | 299.109 | 56.1 | 0.8 | 1.1154 | 20.8269 | 465.3755 | 348.255 | 117.1205 | 26351.8445 | 224.9976 | 1.1351 | -0.011087 | 1.6956 | 6 | Sands – clean sand to silty sand
13.511 | 26.219 | 26.2304 | 292.178 | 56.9 | 0.8 | 1.1139 | 20.7915 | 465.6044 | 348.3629 | 117.2415 | 25764.7756 | 219.7581 | 1.134 | -0.011312 | 1.7021 | 6 | Sands – clean sand to silty sand
13.521 | 25.679 | 25.6905 | 286.237 | 57.5 | 0.8 | 1.1142 | 20.7599 | 465.8122 | 348.461 | 117.3512 | 25224.6878 | 214.9504 | 1.1347 | -0.011535 | 1.7087 | 6 | Sands – clean sand to silty sand
13.531 | 25.155 | 25.1666 | 280.453 | 58.2 | 0.8 | 1.1144 | 20.7285 | 466.0196 | 348.5591 | 117.4605 | 24700.6204 | 210.2887 | 1.1354 | -0.011755 | 1.7152 | 6 | Sands – clean sand to silty sand
13.542 | 24.682 | 24.6938 | 274.299 | 58.8 | 0.8 | 1.1108 | 20.6957 | 466.2475 | 348.667 | 117.5805 | 24227.5125 | 206.0505 | 1.1322 | -0.011964 | 1.7202 | 6 | Sands – clean sand to silty sand
13.553 | 24.271 | 24.2828 | 269.27 | 58.8 | 0.8 | 1.1089 | 20.668 | 466.475 | 348.7749 | 117.7 | 23816.285 | 202.3473 | 1.1306 | -0.012175 | 1.7251 | 6 | Sands – clean sand to silty sand
13.564 | 23.87 | 23.8819 | 264.16 | 59.7 | 0.8 | 1.1061 | 20.6396 | 466.7022 | 348.8828 | 117.8193 | 23415.2378 | 198.7385 | 1.1282 | -0.01235 | 1.7297 | 6 | Sands – clean sand to silty sand
13.573 | 23.516 | 23.528 | 259.336 | 60.1 | 0.8 | 1.1022 | 20.6126 | 466.8878 | 348.9711 | 117.9167 | 23061.1322 | 195.5714 | 1.1246 | -0.012526 | 1.7334 | 6 | Sands – clean sand to silty sand
13.583 | 23.147 | 23.159 | 255.234 | 60.1 | 0.8 | 1.1021 | 20.5882 | 467.0938 | 349.0692 | 118.0246 | 22691.9262 | 192.2644 | 1.1248 | -0.012734 | 1.7385 | 6 | Sands – clean sand to silty sand
13.593 | 22.758 | 22.77 | 251.011 | 60.1 | 0.8 | 1.1024 | 20.5625 | 467.2996 | 349.1673 | 118.1322 | 22302.7204 | 188.7945 | 1.1255 | -0.012961 | 1.7441 | 6 | Sands – clean sand to silty sand
13.604 | 22.335 | 22.3472 | 246.603 | 60.9 | 0.8 | 1.1035 | 20.535 | 467.5256 | 349.2752 | 118.2504 | 21879.6544 | 185.0282 | 1.1271 | -0.01318 | 1.7506 | 6 | Sands – clean sand to silty sand
13.614 | 21.896 | 21.9083 | 242.178 | 61.5 | 0.8 | 1.1054 | 20.5065 | 467.7308 | 349.3733 | 118.3575 | 21440.5692 | 181.151 | 1.1295 | -0.013427 | 1.7576 | 6 | Sands – clean sand to silty sand
13.624 | 21.404 | 21.4163 | 239.085 | 61.5 | 0.8 | 1.1164 | 20.483 | 467.9358 | 349.4714 | 118.4643 | 20948.3642 | 176.8327 | 1.1413 | -0.013747 | 1.7681 | 6 | Sands – clean sand to silty sand
13.635 | 20.896 | 20.908 | 235.68 | 60 | 0.8 | 1.1272 | 20.4573 | 468.1609 | 349.5793 | 118.5816 | 20439.8391 | 172.3694 | 1.153 | -0.014167 | 1.779 | 6 | Sands – clean sand to silty sand
13.646 | 20.391 | 20.4028 | 231.732 | 58.8 | 0.8 | 1.1358 | 20.4285 | 468.3858 | 349.6873 | 118.6985 | 19934.3742 | 167.9412 | 1.1625 | -0.014592 | 1.7894 | 6 | Sands – clean sand to silty sand
13.657 | 19.856 | 19.8678 | 227.54 | 58.8 | 0.8 | 1.1453 | 20.3973 | 468.6103 | 349.7952 | 118.8152 | 19399.1497 | 163.2717 | 1.1729 | -0.015 | 1.8007 | 6 | Sands – clean sand to silty sand
13.668 | 19.373 | 19.3848 | 223.708 | 58.8 | 0.8 | 1.154 | 20.3684 | 468.8346 | 349.9031 | 118.9315 | 18915.9254 | 159.0489 | 1.1826 | -0.015389 | 1.8112 | 6 | Sands – clean sand to silty sand
13.677 | 18.915 | 18.9269 | 220.164 | 59.5 | 0.8 | 1.1632 | 20.3408 | 469.0177 | 349.9914 | 119.0264 | 18457.8823 | 155.0739 | 1.1928 | -0.015738 | 1.8216 | 6 | Sands – clean sand to silty sand
13.689 | 18.475 | 18.487 | 214.951 | 60.1 | 0.8 | 1.1627 | 20.3042 | 469.2616 | 350.1091 | 119.1525 | 18017.7584 | 151.2159 | 1.193 | -0.016096 | 1.8293 | 6 | Sands – clean sand to silty sand
13.7 | 18.093 | 18.1052 | 211.07 | 60.9 | 0.8 | 1.1658 | 20.2753 | 469.4848 | 350.217 | 119.2678 | 17635.6952 | 147.8664 | 1.1968 | -0.016405 | 1.8372 | 6 | Sands – clean sand to silty sand
13.711 | 17.732 | 17.7443 | 207.794 | 61.5 | 0.8 | 1.171 | 20.2496 | 469.7077 | 350.3249 | 119.3828 | 17274.5923 | 144.6992 | 1.2029 | -0.01672 | 1.8454 | 6 | Sands – clean sand to silty sand
13.721 | 17.41 | 17.4224 | 203.481 | 62.2 | 0.8 | 1.1679 | 20.2184 | 469.91 | 350.423 | 119.487 | 16952.53 | 141.8776 | 1.2003 | -0.017002 | 1.8508 | 6 | Sands – clean sand to silty sand
13.732 | 17.155 | 17.1677 | 198.676 | 63.5 | 0.8 | 1.1573 | 20.1853 | 470.1322 | 350.5309 | 119.6013 | 16697.5678 | 139.6102 | 1.1898 | -0.01719 | 1.8531 | 6 | Sands – clean sand to silty sand
13.743 | 16.979 | 16.9918 | 192.818 | 64.1 | 0.8 | 1.1348 | 20.1469 | 470.3541 | 350.6388 | 119.7152 | 16521.4659 | 138.0064 | 1.1671 | -0.017343 | 1.8509 | 6 | Sands – clean sand to silty sand
13.754 | 16.898 | 16.9108 | 188.558 | 64.1 | 0.8 | 1.115 | 20.1194 | 470.5755 | 350.7467 | 119.8288 | 16440.2445 | 137.1978 | 1.1469 | -0.017436 | 1.8475 | 6 | Sands – clean sand to silty sand
13.764 | 16.816 | 16.829 | 184.996 | 64.9 | 0.8 | 1.0993 | 20.0956 | 470.7766 | 350.8448 | 119.9318 | 16358.2034 | 136.3959 | 1.1309 | -0.01748 | 1.8451 | 6 | Sands – clean sand to silty sand
13.775 | 16.717 | 16.7301 | 180.463 | 65.5 | 0.8 | 1.0787 | 20.0648 | 470.9975 | 350.9527 | 120.0447 | 16259.1025 | 135.442 | 1.1099 | -0.017556 | 1.8417 | 6 | Sands – clean sand to silty sand
13.786 | 16.566 | 16.5792 | 175.486 | 66.2 | 0.8 | 1.0585 | 20.0291 | 471.218 | 351.0607 | 120.1574 | 16108.022 | 134.0577 | 1.0894 | -0.017684 | 1.8394 | 6 | Sands – clean sand to silty sand
13.797 | 16.375 | 16.3884 | 172.095 | 66.8 | 0.8 | 1.0501 | 20.0023 | 471.4382 | 351.1686 | 120.2696 | 15916.9218 | 132.3437 | 1.0812 | -0.017866 | 1.8412 | 6 | Sands – clean sand to silty sand
13.807 | 16.202 | 16.2155 | 169.972 | 67.5 | 0.8 | 1.0482 | 19.9839 | 471.6381 | 351.2667 | 120.3714 | 15743.8619 | 130.794 | 1.0796 | -0.018024 | 1.8446 | 6 | Sands – clean sand to silty sand
13.818 | 16.098 | 16.1116 | 168.172 | 68.1 | 0.8 | 1.0438 | 19.9692 | 471.8579 | 351.3746 | 120.4833 | 15639.7621 | 129.8086 | 1.0753 | -0.018112 | 1.8458 | 6 | Sands – clean sand to silty sand
13.829 | 16.063 | 16.0768 | 166.547 | 68.9 | 0.8 | 1.0359 | 19.9572 | 472.0775 | 351.4825 | 120.595 | 15604.7025 | 129.3976 | 1.0673 | -0.018109 | 1.8446 | 6 | Sands – clean sand to silty sand
13.84 | 16.073 | 16.0869 | 165.617 | 69.5 | 0.8 | 1.0295 | 19.951 | 472.2969 | 351.5904 | 120.7065 | 15614.6031 | 129.36 | 1.0607 | -0.018066 | 1.8429 | 6 | Sands – clean sand to silty sand
13.849 | 16.133 | 16.147 | 165.379 | 70.2 | 0.8 | 1.0242 | 19.9508 | 472.4765 | 351.6787 | 120.7978 | 15674.5635 | 129.7587 | 1.0551 | -0.017958 | 1.8403 | 6 | Sands – clean sand to silty sand
13.86 | 16.199 | 16.2132 | 165.212 | 70.8 | 0.8 | 1.019 | 19.9512 | 472.696 | 351.7866 | 120.9094 | 15740.464 | 130.184 | 1.0496 | -0.017851 | 1.8378 | 6 | Sands – clean sand to silty sand
13.872 | 16.246 | 16.2602 | 165.508 | 70.8 | 0.8 | 1.0179 | 19.9543 | 472.9354 | 351.9043 | 121.0311 | 15787.2246 | 130.4394 | 1.0484 | -0.017806 | 1.8368 | 6 | Sands – clean sand to silty sand
13.883 | 16.237 | 16.2512 | 165.881 | 70.8 | 0.8 | 1.0207 | 19.9567 | 473.1549 | 352.0122 | 121.1427 | 15778.0051 | 130.2432 | 1.0513 | -0.017823 | 1.8381 | 6 | Sands – clean sand to silty sand
13.892 | 16.182 | 16.1962 | 166.061 | 70.8 | 0.8 | 1.0253 | 19.9567 | 473.3345 | 352.1005 | 121.234 | 15722.8255 | 129.6899 | 1.0562 | -0.017891 | 1.8408 | 6 | Sands – clean sand to silty sand
13.903 | 16.11 | 16.1242 | 165.921 | 70.8 | 0.8 | 1.029 | 19.954 | 473.554 | 352.2084 | 121.3456 | 15650.606 | 128.9755 | 1.0602 | -0.017981 | 1.8437 | 6 | Sands – clean sand to silty sand
13.914 | 15.994 | 16.0083 | 165.391 | 71.5 | 0.8 | 1.0332 | 19.9475 | 473.7735 | 352.3163 | 121.4572 | 15534.5265 | 127.9013 | 1.0647 | -0.018077 | 1.8476 | 6 | Sands – clean sand to silty sand
13.925 | 15.89 | 15.9044 | 165.214 | 72.1 | 0.8 | 1.0388 | 19.9438 | 473.9929 | 352.4242 | 121.5686 | 15430.4271 | 126.9277 | 1.0707 | -0.018167 | 1.8517 | 6 | Sands – clean sand to silty sand
13.934 | 15.783 | 15.7974 | 164.789 | 72.1 | 0.8 | 1.0431 | 19.9383 | 474.1724 | 352.5125 | 121.6598 | 15323.2476 | 125.9516 | 1.0754 | -0.0183 | 1.8555 | 6 | Sands – clean sand to silty sand
13.945 | 15.682 | 15.6966 | 164.424 | 72.8 | 0.8 | 1.0475 | 19.9333 | 474.3917 | 352.6205 | 121.7712 | 15222.1683 | 125.0063 | 1.0802 | -0.018382 | 1.8592 | 6 | Sands – clean sand to silty sand
13.957 | 15.59 | 15.6047 | 164.457 | 73.5 | 0.8 | 1.0539 | 19.9312 | 474.6308 | 352.7382 | 121.8927 | 15130.0692 | 124.1262 | 1.087 | -0.018456 | 1.8633 | 6 | Sands – clean sand to silty sand
13.967 | 15.506 | 15.5209 | 163.61 | 74.3 | 0.8 | 1.0541 | 19.9232 | 474.8301 | 352.8363 | 121.9938 | 15046.0299 | 123.3343 | 1.0874 | -0.018512 | 1.8655 | 6 | Sands – clean sand to silty sand
13.977 | 15.417 | 15.432 | 162.303 | 74.8 | 0.8 | 1.0517 | 19.9118 | 475.0293 | 352.9344 | 122.0949 | 14956.9307 | 122.5025 | 1.0851 | -0.018596 | 1.867 | 6 | Sands – clean sand to silty sand
13.987 | 15.358 | 15.3731 | 161.065 | 75.5 | 0.8 | 1.0477 | 19.9015 | 475.2284 | 353.0325 | 122.1959 | 14897.8716 | 121.9179 | 1.0811 | -0.018629 | 1.8675 | 6 | Sands – clean sand to silty sand
13.998 | 15.296 | 15.3112 | 159.864 | 76.2 | 0.8 | 1.0441 | 19.8914 | 475.4472 | 353.1404 | 122.3068 | 14835.7928 | 121.2998 | 1.0776 | -0.018667 | 1.8682 | 6 | Sands – clean sand to silty sand
14.009 | 15.231 | 15.2462 | 158.626 | 76.2 | 0.8 | 1.0404 | 19.8808 | 475.666 | 353.2483 | 122.4177 | 14770.574 | 120.6572 | 1.0739 | -0.018757 | 1.8689 | 6 | Sands – clean sand to silty sand
14.019 | 15.165 | 15.1804 | 158.075 | 76.9 | 0.8 | 1.0413 | 19.8751 | 475.8647 | 353.3464 | 122.5184 | 14704.5153 | 120.0189 | 1.075 | -0.0188 | 1.8709 | 6 | Sands – clean sand to silty sand
14.03 | 15.108 | 15.1235 | 157.84 | 77.5 | 0.8 | 1.0437 | 19.872 | 476.0834 | 353.4543 | 122.6291 | 14647.4166 | 119.4449 | 1.0776 | -0.01884 | 1.8731 | 6 | Sands – clean sand to silty sand
14.041 | 15.046 | 15.0615 | 157.418 | 77.5 | 0.8 | 1.0452 | 19.8673 | 476.3019 | 353.5622 | 122.7397 | 14585.1981 | 118.8303 | 1.0793 | -0.018928 | 1.8753 | 6 | Sands – clean sand to silty sand
14.052 | 15.004 | 15.0195 | 157.199 | 77.5 | 0.8 | 1.0466 | 19.8647 | 476.5204 | 353.6701 | 122.8503 | 14542.9796 | 118.3797 | 1.0809 | -0.01899 | 1.8769 | 6 | Sands – clean sand to silty sand
14.061 | 14.952 | 14.9676 | 157.428 | 78.2 | 0.8 | 1.0518 | 19.865 | 476.6992 | 353.7584 | 122.9408 | 14490.9408 | 117.8692 | 1.0864 | -0.019016 | 1.8798 | 6 | Sands – clean sand to silty sand
14.072 | 14.892 | 14.9078 | 157.504 | 78.8 | 0.8 | 1.0565 | 19.864 | 476.9177 | 353.8663 | 123.0514 | 14430.8423 | 117.2749 | 1.0914 | -0.019061 | 1.8828 | 6 | Sands – clean sand to silty sand
14.083 | 14.823 | 14.8388 | 157.741 | 78.8 | 0.8 | 1.063 | 19.864 | 477.1362 | 353.9742 | 123.162 | 14361.6238 | 116.6076 | 1.0984 | -0.01916 | 1.8864 | 6 | Sands – clean sand to silty sand
14.094 | 14.716 | 14.7319 | 157.322 | 79.6 | 0.8 | 1.0679 | 19.8582 | 477.3547 | 354.0821 | 123.2726 | 14254.5653 | 115.6345 | 1.1037 | -0.019256 | 1.8905 | 6 | Sands – clean sand to silty sand
14.105 | 14.553 | 14.569 | 156.05 | 80.2 | 0.8 | 1.0711 | 19.8446 | 477.5731 | 354.19 | 123.383 | 14091.4669 | 114.2091 | 1.1074 | -0.019444 | 1.8955 | 6 | Sands – clean sand to silty sand
14.115 | 14.335 | 14.351 | 154.9 | 80.2 | 0.8 | 1.0794 | 19.8303 | 477.7715 | 354.2881 | 123.4833 | 13873.2685 | 112.3493 | 1.1165 | -0.019757 | 1.9032 | 6 | Sands – clean sand to silty sand
14.126 | 14.1 | 14.116 | 152.919 | 80.2 | 0.8 | 1.0833 | 19.8091 | 477.9895 | 354.3961 | 123.5934 | 13638.0505 | 110.3461 | 1.1213 | -0.020105 | 1.9103 | 6 | Sands – clean sand to silty sand
14.137 | 13.847 | 13.8632 | 150.924 | 80.9 | 0.8 | 1.0887 | 19.7871 | 478.2073 | 354.504 | 123.7033 | 13384.9727 | 108.2022 | 1.1276 | -0.020441 | 1.9183 | 6 | Sands – clean sand to silty sand
14.148 | 13.622 | 13.6383 | 148.795 | 81.5 | 0.8 | 1.091 | 19.7645 | 478.4248 | 354.6119 | 123.8129 | 13159.8752 | 106.2884 | 1.1307 | -0.020753 | 1.9249 | 6 | Sands – clean sand to silty sand
14.157 | 13.417 | 13.4334 | 147.484 | 82.2 | 0.8 | 1.0979 | 19.7485 | 478.6026 | 354.7002 | 123.9024 | 12954.8374 | 104.5568 | 1.1384 | -0.021035 | 1.9322 | 6 | Sands – clean sand to silty sand
14.168 | 13.248 | 13.2646 | 145.888 | 82.8 | 0.8 | 1.0998 | 19.7311 | 478.8197 | 354.8081 | 124.0116 | 12785.7403 | 103.1011 | 1.141 | -0.021274 | 1.9374 | 6 | Sands – clean sand to silty sand
14.179 | 13.122 | 13.1387 | 144.039 | 83.6 | 0.8 | 1.0963 | 19.7128 | 479.0367 | 354.916 | 124.1207 | 12659.6833 | 101.995 | 1.1378 | -0.021431 | 1.9401 | 6 | Sands – clean sand to silty sand
14.19 | 13.023 | 13.0398 | 142.97 | 84.2 | 0.8 | 1.0964 | 19.7013 | 479.2534 | 355.0239 | 124.2295 | 12560.5866 | 101.1079 | 1.1382 | -0.021561 | 1.9431 | 6 | Sands – clean sand to silty sand
14.2 | 12.966 | 12.9828 | 141.812 | 84.2 | 0.8 | 1.0923 | 19.6903 | 479.4504 | 355.122 | 124.3284 | 12503.3896 | 100.5674 | 1.1342 | -0.021668 | 1.9438 | 6 | Sands – clean sand to silty sand
14.211 | 12.931 | 12.948 | 141.064 | 84.9 | 0.8 | 1.0895 | 19.6832 | 479.667 | 355.2299 | 124.4371 | 12468.313 | 100.1978 | 1.1314 | -0.021681 | 1.9443 | 6 | Sands – clean sand to silty sand
14.222 | 12.882 | 12.8991 | 139.939 | 85.5 | 0.8 | 1.0849 | 19.6725 | 479.8834 | 355.3378 | 124.5456 | 12419.2166 | 99.7162 | 1.1268 | -0.021727 | 1.9448 | 6 | Sands – clean sand to silty sand
14.233 | 12.822 | 12.8391 | 138.975 | 85.5 | 0.8 | 1.0824 | 19.6628 | 480.0998 | 355.4457 | 124.654 | 12359.0002 | 99.1464 | 1.1245 | -0.021842 | 1.9461 | 6 | Sands – clean sand to silty sand
14.243 | 12.743 | 12.7602 | 138.975 | 86.2 | 0.8 | 1.0891 | 19.6604 | 480.2964 | 355.5438 | 124.7525 | 12279.9436 | 98.4344 | 1.1317 | -0.021934 | 1.9503 | 6 | Sands – clean sand to silty sand
14.254 | 12.656 | 12.6734 | 138.066 | 86.8 | 0.8 | 1.0894 | 19.6503 | 480.5126 | 355.6517 | 124.8608 | 12192.8474 | 97.6515 | 1.1324 | -0.02205 | 1.953 | 6 | Sands – clean sand to silty sand
14.265 | 12.55 | 12.5674 | 137.848 | 86.8 | 0.8 | 1.0969 | 19.6452 | 480.7287 | 355.7597 | 124.9691 | 12086.6313 | 96.717 | 1.1405 | -0.022253 | 1.9582 | 6 | Sands – clean sand to silty sand
14.276 | 12.431 | 12.4485 | 136.501 | 87.7 | 0.8 | 1.0965 | 19.6303 | 480.9447 | 355.8676 | 125.0772 | 11967.5953 | 95.6817 | 1.1406 | -0.022408 | 1.9618 | 6 | Sands – clean sand to silty sand
14.285 | 12.315 | 12.3326 | 135.431 | 88.2 | 0.8 | 1.0982 | 19.6176 | 481.1213 | 355.9558 | 125.1655 | 11851.5187 | 94.6868 | 1.1427 | -0.022593 | 1.9658 | 6 | Sands – clean sand to silty sand
14.296 | 12.218 | 12.2358 | 133.781 | 88.9 | 0.8 | 1.0934 | 19.6005 | 481.337 | 356.0638 | 125.2733 | 11754.443 | 93.8304 | 1.1381 | -0.022729 | 1.9676 | 6 | Sands – clean sand to silty sand
14.307 | 12.186 | 12.2039 | 131.24 | 89.5 | 0.8 | 1.0754 | 19.5775 | 481.5525 | 356.1717 | 125.3809 | 11722.3475 | 93.4939 | 1.1196 | -0.022749 | 1.9642 | 6 | Sands – clean sand to silty sand
14.318 | 12.181 | 12.199 | 128.294 | 90.2 | 0.8 | 1.0517 | 19.5512 | 481.7677 | 356.2796 | 125.4881 | 11717.2723 | 93.3735 | 1.0949 | -0.022708 | 1.9584 | 6 | Sands – clean sand to silty sand
14.329 | 12.226 | 12.2442 | 126.37 | 90.9 | 0.8 | 1.0321 | 19.5352 | 481.9827 | 356.3875 | 125.5952 | 11762.1973 | 93.6516 | 1.0744 | -0.022571 | 1.9521 | 6 | Sands – clean sand to silty sand
14.339 | 12.253 | 12.2712 | 125.692 | 90.9 | 0.8 | 1.0243 | 19.5299 | 482.178 | 356.4856 | 125.6924 | 11789.002 | 93.7925 | 1.0662 | -0.022528 | 1.9495 | 6 | Sands – clean sand to silty sand
14.35 | 12.253 | 12.2713 | 124.956 | 91.6 | 0.8 | 1.0183 | 19.5231 | 482.3928 | 356.5935 | 125.7993 | 11788.9272 | 93.7122 | 1.0599 | -0.022478 | 1.9482 | 6 | Sands – clean sand to silty sand
14.361 | 12.265 | 12.2834 | 123.829 | 92.2 | 0.8 | 1.0081 | 19.5131 | 482.6075 | 356.7014 | 125.9061 | 11800.8325 | 93.7272 | 1.0493 | -0.022414 | 1.9453 | 6 | Sands – clean sand to silty sand
14.371 | 12.295 | 12.3133 | 123.293 | 91.3 | 0.8 | 1.0013 | 19.509 | 482.8026 | 356.7995 | 126.0031 | 11830.4574 | 93.8902 | 1.0422 | -0.022442 | 1.9428 | 6 | Sands – clean sand to silty sand
14.38 | 12.342 | 12.3592 | 122.44 | 85.8 | 0.8 | 0.99068 | 19.5025 | 482.9782 | 356.8878 | 126.0904 | 11876.1818 | 94.1878 | 1.031 | -0.022826 | 1.9388 | 6 | Sands – clean sand to silty sand
14.391 | 12.367 | 12.3821 | 121.241 | 75.7 | 0.8 | 0.97916 | 19.4919 | 483.1927 | 356.9957 | 126.1969 | 11898.9473 | 94.2887 | 1.0189 | -0.02364 | 1.9352 | 6 | Sands – clean sand to silty sand
14.402 | 12.359 | 12.3726 | 119.235 | 67.9 | 0.8 | 0.9637 | 19.4724 | 483.407 | 357.1036 | 126.3033 | 11889.173 | 94.1319 | 1.0029 | -0.024325 | 1.9314 | 6 | Sands – clean sand to silty sand
14.413 | 12.317 | 12.3303 | 117.895 | 66.3 | 0.8 | 0.95614 | 19.458 | 483.6211 | 357.2115 | 126.4095 | 11846.6389 | 93.7163 | 0.99518 | -0.024556 | 1.9308 | 6 | Sands – clean sand to silty sand
14.423 | 12.283 | 12.2965 | 117.604 | 67.5 | 0.8 | 0.9564 | 19.4542 | 483.8156 | 357.3096 | 126.506 | 11812.6844 | 93.3765 | 0.99557 | -0.024534 | 1.9321 | 6 | Sands – clean sand to silty sand
14.434 | 12.245 | 12.2588 | 118.789 | 68.9 | 0.8 | 0.96901 | 19.4645 | 484.0297 | 357.4175 | 126.6121 | 11774.7503 | 92.9986 | 1.0088 | -0.024503 | 1.9371 | 6 | Sands – clean sand to silty sand
14.445 | 12.258 | 12.272 | 121.506 | 70.2 | 0.8 | 0.9901 | 19.4909 | 484.2439 | 357.5254 | 126.7185 | 11787.7961 | 93.0235 | 1.0308 | -0.024375 | 1.9429 | 6 | Sands – clean sand to silty sand
14.456 | 12.253 | 12.2672 | 123.628 | 70.8 | 0.8 | 1.0078 | 19.5107 | 484.4584 | 357.6334 | 126.8251 | 11782.7016 | 92.9051 | 1.0492 | -0.024344 | 1.9482 | 6 | Sands – clean sand to silty sand
14.466 | 12.196 | 12.2103 | 124.169 | 71.5 | 0.8 | 1.0169 | 19.5139 | 484.6536 | 357.7315 | 126.9221 | 11725.6464 | 92.3846 | 1.059 | -0.024411 | 1.9527 | 6 | Sands – clean sand to silty sand
14.477 | 12.099 | 12.1136 | 123.866 | 72.9 | 0.8 | 1.0225 | 19.5081 | 484.8682 | 357.8394 | 127.0288 | 11628.7118 | 91.5439 | 1.0652 | -0.024503 | 1.9574 | 6 | Sands – clean sand to silty sand
14.488 | 11.983 | 11.9977 | 123.924 | 73.5 | 0.8 | 1.0329 | 19.5049 | 485.0828 | 357.9473 | 127.1355 | 11512.6172 | 90.5539 | 1.0764 | -0.024707 | 1.9639 | 6 | Sands – clean sand to silty sand
14.499 | 11.852 | 11.8667 | 123.952 | 73.5 | 0.8 | 1.0445 | 19.501 | 485.2973 | 358.0552 | 127.2421 | 11381.4027 | 89.4468 | 1.0891 | -0.025002 | 1.9713 | 6 | Sands – clean sand to silty sand
14.508 | 11.718 | 11.7328 | 123.51 | 74.2 | 0.8 | 1.0527 | 19.4925 | 485.4728 | 358.1435 | 127.3293 | 11247.3672 | 88.3329 | 1.0981 | -0.025245 | 1.9777 | 6 | Sands – clean sand to silty sand
14.519 | 11.607 | 11.6221 | 122.833 | 75.5 | 0.8 | 1.0569 | 19.4826 | 485.6871 | 358.2514 | 127.4357 | 11136.4129 | 87.3885 | 1.103 | -0.02539 | 1.9826 | 6 | Sands – clean sand to silty sand
14.53 | 11.52 | 11.5354 | 121.715 | 76.8 | 0.8 | 1.0551 | 19.4692 | 485.9014 | 358.3593 | 127.5421 | 11049.4586 | 86.6338 | 1.1015 | -0.025482 | 1.9851 | 6 | Sands – clean sand to silty sand
14.542 | 11.453 | 11.4687 | 121.142 | 78.4 | 0.8 | 1.0563 | 19.4615 | 486.135 | 358.477 | 127.6579 | 10982.545 | 86.031 | 1.103 | -0.025502 | 1.9878 | 6 | Sands – clean sand to silty sand
14.551 | 11.409 | 11.4248 | 121.496 | 78.8 | 0.8 | 1.0634 | 19.4634 | 486.3101 | 358.5653 | 127.7448 | 10938.4499 | 85.6274 | 1.1107 | -0.025576 | 1.9913 | 6 | Sands – clean sand to silty sand
14.562 | 11.376 | 11.3919 | 122.111 | 79.6 | 0.8 | 1.0719 | 19.4681 | 486.5242 | 358.6732 | 127.851 | 10905.3958 | 85.2977 | 1.1197 | -0.02559 | 1.9948 | 6 | Sands – clean sand to silty sand
14.573 | 11.305 | 11.3212 | 122.55 | 80.9 | 0.8 | 1.0825 | 19.4699 | 486.7384 | 358.7811 | 127.9573 | 10834.4416 | 84.6723 | 1.1311 | -0.025648 | 2.0001 | 6 | Sands – clean sand to silty sand
14.584 | 11.223 | 11.2395 | 122.413 | 82.3 | 0.8 | 1.0891 | 19.4658 | 486.9525 | 358.889 | 128.0635 | 10752.5075 | 83.9623 | 1.1385 | -0.025723 | 2.0047 | 6 | Sands – clean sand to silty sand
14.594 | 11.117 | 11.1336 | 121.982 | 82.8 | 0.8 | 1.0956 | 19.4581 | 487.1472 | 358.9871 | 128.16 | 10646.4128 | 83.0712 | 1.1458 | -0.025942 | 2.01 | 6 | Sands – clean sand to silty sand
14.605 | 10.993 | 11.0097 | 121.129 | 83.6 | 0.8 | 1.1002 | 19.4457 | 487.3611 | 359.0951 | 128.2661 | 10522.3589 | 82.0354 | 1.1512 | -0.026182 | 2.0155 | 6 | Sands – clean sand to silty sand
14.615 | 10.881 | 10.898 | 120.283 | 84.9 | 0.8 | 1.1037 | 19.4338 | 487.5555 | 359.1932 | 128.3624 | 10410.4245 | 81.1018 | 1.1554 | -0.026348 | 2.0204 | 6 | Sands – clean sand to silty sand
14.626 | 10.777 | 10.7941 | 119.257 | 85.5 | 0.8 | 1.1048 | 19.4202 | 487.7692 | 359.3011 | 128.4682 | 10306.3308 | 80.2248 | 1.1571 | -0.026566 | 2.0245 | 6 | Sands – clean sand to silty sand
14.636 | 10.686 | 10.7032 | 118.162 | 86.2 | 0.8 | 1.104 | 19.4064 | 487.9634 | 359.3992 | 128.5642 | 10215.2766 | 79.4566 | 1.1567 | -0.026744 | 2.0276 | 6 | Sands – clean sand to silty sand
14.647 | 10.597 | 10.6144 | 117.132 | 86.8 | 0.8 | 1.1035 | 19.3931 | 488.1768 | 359.5071 | 128.6697 | 10126.1832 | 78.6991 | 1.1567 | -0.026931 | 2.0308 | 6 | Sands – clean sand to silty sand
14.658 | 10.485 | 10.5025 | 116.046 | 87.6 | 0.8 | 1.1049 | 19.3783 | 488.39 | 359.615 | 128.775 | 10014.13 | 77.7645 | 1.1588 | -0.027163 | 2.0353 | 6 | Sands – clean sand to silty sand
14.669 | 10.369 | 10.3868 | 114.979 | 89 | 0.8 | 1.107 | 19.3635 | 488.6031 | 359.7229 | 128.8802 | 9898.1969 | 76.8015 | 1.1616 | -0.027351 | 2.0402 | 6 | Sands – clean sand to silty sand
14.679 | 10.257 | 10.2749 | 114.393 | 89.5 | 0.8 | 1.1133 | 19.3534 | 488.7967 | 359.821 | 128.9757 | 9786.1033 | 75.8756 | 1.1689 | -0.027623 | 2.046 | 6 | Sands – clean sand to silty sand
14.69 | 10.129 | 10.147 | 113.566 | 90.2 | 0.8 | 1.1192 | 19.3403 | 489.0095 | 359.9289 | 129.0806 | 9658.0305 | 74.8217 | 1.1759 | -0.027928 | 2.0524 | 5 | Sand mixtures – silty sand to sandy silt
14.701 | 9.988 | 10.0062 | 112.26 | 90.9 | 0.8 | 1.1219 | 19.3216 | 489.2221 | 360.0368 | 129.1853 | 9516.9579 | 73.669 | 1.1796 | -0.02828 | 2.0585 | 5 | Sand mixtures – silty sand to sandy silt
14.712 | 9.879 | 9.8973 | 111.051 | 91.7 | 0.8 | 1.122 | 19.305 | 489.4346 | 360.1447 | 129.2898 | 9407.9054 | 72.766 | 1.1804 | -0.028534 | 2.0628 | 5 | Sand mixtures – silty sand to sandy silt
14.722 | 9.745 | 9.7636 | 109.947 | 92.9 | 0.8 | 1.1261 | 19.2883 | 489.6275 | 360.2428 | 129.3847 | 9273.9525 | 71.6773 | 1.1855 | -0.028827 | 2.0691 | 5 | Sand mixtures – silty sand to sandy silt
14.733 | 9.604 | 9.6227 | 108.899 | 93.5 | 0.8 | 1.1317 | 19.2717 | 489.8396 | 360.3507 | 129.4889 | 9132.8604 | 70.5301 | 1.1924 | -0.029219 | 2.0761 | 5 | Sand mixtures – silty sand to sandy silt
14.744 | 9.455 | 9.4739 | 107.981 | 94.3 | 0.8 | 1.1398 | 19.256 | 490.0515 | 360.4586 | 129.5929 | 8983.8085 | 69.3233 | 1.202 | -0.029626 | 2.0842 | 5 | Sand mixtures – silty sand to sandy silt
14.754 | 9.277 | 9.2961 | 107.428 | 95.7 | 0.8 | 1.1556 | 19.2428 | 490.244 | 360.5567 | 129.6873 | 8805.896 | 67.901 | 1.22 | -0.030077 | 2.0952 | 5 | Sand mixtures – silty sand to sandy silt
14.764 | 9.079 | 9.0982 | 106.932 | 96.2 | 0.8 | 1.1753 | 19.2292 | 490.4364 | 360.6548 | 129.7815 | 8607.8036 | 66.3253 | 1.2423 | -0.030723 | 2.1081 | 5 | Sand mixtures – silty sand to sandy silt
14.774 | 8.883 | 8.9024 | 106.116 | 96.9 | 0.8 | 1.192 | 19.2121 | 490.6286 | 360.7529 | 129.8756 | 8411.7514 | 64.7677 | 1.2615 | -0.031367 | 2.1203 | 5 | Sand mixtures – silty sand to sandy silt
14.785 | 8.717 | 8.7365 | 104.44 | 97.5 | 0.8 | 1.1954 | 19.1865 | 490.8398 | 360.8609 | 129.9789 | 8245.6602 | 63.4384 | 1.2666 | -0.031939 | 2.1285 | 5 | Sand mixtures – silty sand to sandy silt
14.796 | 8.554 | 8.5737 | 101.486 | 98.3 | 0.8 | 1.1837 | 19.1463 | 491.0506 | 360.9688 | 130.0818 | 8082.6094 | 62.1348 | 1.2556 | -0.032498 | 2.1332 | 5 | Sand mixtures – silty sand to sandy silt
14.806 | 8.398 | 8.4178 | 98.331 | 98.9 | 0.8 | 1.1681 | 19.103 | 491.2418 | 361.0669 | 130.175 | 7926.5382 | 60.8914 | 1.2405 | -0.033075 | 2.1369 | 5 | Sand mixtures – silty sand to sandy silt
14.817 | 8.249 | 8.2689 | 94.149 | 99.6 | 0.8 | 1.1386 | 19.0461 | 491.4517 | 361.1748 | 130.2769 | 7777.4683 | 59.6995 | 1.2105 | -0.033632 | 2.1372 | 5 | Sand mixtures – silty sand to sandy silt
14.828 | 8.111 | 8.1312 | 89.231 | 100.9 | 0.8 | 1.0974 | 18.978 | 491.6608 | 361.2827 | 130.3781 | 7639.5192 | 58.5951 | 1.168 | -0.034084 | 2.1342 | 5 | Sand mixtures – silty sand to sandy silt
14.839 | 7.997 | 8.0173 | 85.557 | 101.5 | 0.8 | 1.0672 | 18.9242 | 491.8693 | 361.3906 | 130.4787 | 7525.4307 | 57.6756 | 1.1369 | -0.034535 | 2.1326 | 5 | Sand mixtures – silty sand to sandy silt
14.849 | 7.878 | 7.8985 | 82.954 | 102.3 | 0.8 | 1.0503 | 18.8829 | 492.0583 | 361.4887 | 130.5696 | 7406.4017 | 56.7238 | 1.12 | -0.034995 | 2.1346 | 5 | Sand mixtures – silty sand to sandy silt
14.859 | 7.799 | 7.8196 | 80.577 | 102.9 | 0.8 | 1.0305 | 18.8456 | 492.2469 | 361.5868 | 130.6601 | 7327.3331 | 56.0793 | 1.0997 | -0.035304 | 2.1338 | 5 | Sand mixtures – silty sand to sandy silt
14.87 | 7.732 | 7.7526 | 77.698 | 102.9 | 0.8 | 1.0022 | 18.8005 | 492.454 | 361.6947 | 130.7593 | 7260.126 | 55.5228 | 1.0702 | -0.035646 | 2.1304 | 5 | Sand mixtures – silty sand to sandy silt
14.881 | 7.687 | 7.7069 | 75.388 | 99.7 | 0.8 | 0.97818 | 18.7635 | 492.6606 | 361.8026 | 130.858 | 7214.2794 | 55.1306 | 1.045 | -0.036331 | 2.1268 | 5 | Sand mixtures – silty sand to sandy silt
14.891 | 7.65 | 7.6685 | 72.948 | 92.4 | 0.8 | 0.95127 | 18.7237 | 492.848 | 361.9007 | 130.9473 | 7175.632 | 54.7979 | 1.0166 | -0.037558 | 2.122 | 5 | Sand mixtures – silty sand to sandy silt
14.902 | 7.581 | 7.5978 | 70.592 | 83.8 | 0.8 | 0.92912 | 18.6824 | 493.0538 | 362.0086 | 131.0451 | 7104.7062 | 54.2157 | 0.99359 | -0.039158 | 2.1201 | 5 | Sand mixtures – silty sand to sandy silt
14.913 | 7.514 | 7.5293 | 68.077 | 76.5 | 0.8 | 0.90416 | 18.6372 | 493.259 | 362.1165 | 131.1425 | 7036.041 | 53.6519 | 0.96755 | -0.040593 | 2.1172 | 5 | Sand mixtures – silty sand to sandy silt
14.924 | 7.428 | 7.4422 | 66.676 | 71.1 | 0.8 | 0.89592 | 18.6088 | 493.4639 | 362.2244 | 131.2394 | 6948.7561 | 52.9472 | 0.95954 | -0.041896 | 2.1199 | 5 | Sand mixtures – silty sand to sandy silt
14.934 | 7.328 | 7.3416 | 65.879 | 67.9 | 0.8 | 0.89734 | 18.5898 | 493.6499 | 362.3225 | 131.3273 | 6847.9301 | 52.144 | 0.96203 | -0.042994 | 2.126 | 5 | Sand mixtures – silty sand to sandy silt
14.944 | 7.276 | 7.2892 | 66.569 | 66.1 | 0.8 | 0.91325 | 18.599 | 493.8358 | 362.4206 | 131.4152 | 6795.3842 | 51.7093 | 0.97962 | -0.043606 | 2.1335 | 5 | Sand mixtures – silty sand to sandy silt
14.956 | 7.249 | 7.2622 | 68.421 | 66.2 | 0.8 | 0.94215 | 18.6292 | 494.0592 | 362.5384 | 131.5208 | 6768.1808 | 51.4609 | 1.0109 | -0.043784 | 2.143 | 5 | Sand mixtures – silty sand to sandy silt
14.967 | 7.289 | 7.3027 | 69.765 | 68.6 | 0.8 | 0.95533 | 18.6537 | 494.2642 | 362.6463 | 131.618 | 6808.4558 | 51.7289 | 1.0247 | -0.043188 | 2.1445 | 5 | Sand mixtures – silty sand to sandy silt
14.976 | 7.336 | 7.35 | 70.76 | 70.2 | 0.8 | 0.96272 | 18.6724 | 494.4322 | 362.7346 | 131.6976 | 6855.6078 | 52.0557 | 1.0321 | -0.042671 | 2.1441 | 5 | Sand mixtures – silty sand to sandy silt
14.987 | 7.452 | 7.4663 | 72.376 | 71.5 | 0.8 | 0.96937 | 18.7044 | 494.6378 | 362.8425 | 131.7953 | 6971.6622 | 52.8977 | 1.0381 | -0.04179 | 2.1398 | 5 | Sand mixtures – silty sand to sandy silt
14.998 | 7.628 | 7.6427 | 74.768 | 73.6 | 0.8 | 0.97829 | 18.7508 | 494.8438 | 362.9504 | 131.8934 | 7147.8762 | 54.1943 | 1.046 | -0.040481 | 2.1331 | 5 | Sand mixtures – silty sand to sandy silt
15.009 | 7.861 | 7.8761 | 76.615 | 75.6 | 0.8 | 0.97275 | 18.7904 | 495.0503 | 363.0583 | 131.992 | 7381.0697 | 55.9206 | 1.038 | -0.038945 | 2.1201 | 5 | Sand mixtures – silty sand to sandy silt
15.019 | 8.123 | 8.1385 | 77.76 | 77.6 | 0.8 | 0.95546 | 18.82 | 495.2383 | 363.1564 | 132.0819 | 7643.2817 | 57.8677 | 1.0174 | -0.03736 | 2.103 | 5 | Sand mixtures – silty sand to sandy silt
15.03 | 8.383 | 8.3988 | 78.777 | 78.8 | 0.8 | 0.93796 | 18.847 | 495.4455 | 363.2643 | 132.1812 | 7903.3145 | 59.7915 | 0.99676 | -0.035993 | 2.0862 | 5 | Sand mixtures – silty sand to sandy silt
15.041 | 8.626 | 8.6421 | 80.374 | 80.3 | 0.8 | 0.93003 | 18.8811 | 495.653 | 363.3722 | 132.2808 | 8146.407 | 61.5842 | 0.98662 | -0.034748 | 2.0732 | 5 | Sand mixtures – silty sand to sandy silt
15.052 | 8.844 | 8.8605 | 82.612 | 82.4 | 0.8 | 0.93236 | 18.9222 | 495.8609 | 363.4801 | 132.3808 | 8364.6191 | 63.1861 | 0.98764 | -0.033603 | 2.0645 | 5 | Sand mixtures – silty sand to sandy silt
15.061 | 9.054 | 9.0707 | 84.431 | 83.6 | 0.8 | 0.93081 | 18.9563 | 496.0314 | 363.5684 | 132.4629 | 8574.6886 | 64.7327 | 0.98465 | -0.032651 | 2.0552 | 5 | Sand mixtures – silty sand to sandy silt
15.072 | 9.247 | 9.264 | 87.365 | 84.9 | 0.8 | 0.94306 | 19.0037 | 496.2401 | 363.6763 | 132.5638 | 8767.7399 | 66.1398 | 0.99644 | -0.031796 | 2.0508 | 5 | Sand mixtures – silty sand to sandy silt
15.083 | 9.383 | 9.4002 | 90.346 | 86.2 | 0.8 | 0.9611 | 19.0479 | 496.4494 | 363.7842 | 132.6652 | 8903.7906 | 67.1147 | 1.0147 | -0.031176 | 2.0504 | 5 | Sand mixtures – silty sand to sandy silt
15.094 | 9.448 | 9.4655 | 92.586 | 87.6 | 0.8 | 0.97814 | 19.0787 | 496.6591 | 363.8921 | 132.767 | 8968.8609 | 67.5534 | 1.0323 | -0.030806 | 2.0526 | 5 | Sand mixtures – silty sand to sandy silt
15.104 | 9.43 | 9.4478 | 94.938 | 88.9 | 0.8 | 1.0049 | 19.1068 | 496.85 | 363.9902 | 132.8598 | 8950.93 | 67.3712 | 1.0606 | -0.030733 | 2.0606 | 5 | Sand mixtures – silty sand to sandy silt
15.115 | 9.356 | 9.3741 | 96.791 | 90.3 | 0.8 | 1.0325 | 19.1261 | 497.0603 | 364.0981 | 132.9622 | 8876.9997 | 66.7633 | 1.0904 | -0.030844 | 2.071 | 5 | Sand mixtures – silty sand to sandy silt
15.125 | 9.255 | 9.2733 | 97.565 | 91.6 | 0.8 | 1.0521 | 19.1311 | 497.2516 | 364.1963 | 133.0554 | 8776.0684 | 65.958 | 1.1117 | -0.031061 | 2.0803 | 5 | Sand mixtures – silty sand to sandy silt
15.135 | 9.148 | 9.1666 | 97.466 | 93 | 0.8 | 1.0633 | 19.1255 | 497.4429 | 364.2944 | 133.1485 | 8669.1571 | 65.1089 | 1.1243 | -0.031294 | 2.0877 | 5 | Sand mixtures – silty sand to sandy silt
15.145 | 9.064 | 9.083 | 96.303 | 95 | 0.8 | 1.0603 | 19.1081 | 497.6341 | 364.3924 | 133.2416 | 8585.3659 | 64.4346 | 1.1217 | -0.031378 | 2.0907 | 5 | Sand mixtures – silty sand to sandy silt
15.156 | 9.019 | 9.0384 | 95.209 | 96.9 | 0.8 | 1.0534 | 19.0931 | 497.8442 | 364.5004 | 133.3438 | 8540.5358 | 64.049 | 1.1148 | -0.031333 | 2.0912 | 5 | Sand mixtures – silty sand to sandy silt
15.167 | 9.007 | 9.0267 | 93.68 | 98.3 | 0.8 | 1.0378 | 19.074 | 498.0541 | 364.6083 | 133.4458 | 8528.6059 | 63.9106 | 1.0984 | -0.031225 | 2.088 | 5 | Sand mixtures – silty sand to sandy silt
15.178 | 9.015 | 9.0349 | 92.779 | 99.7 | 0.8 | 1.0269 | 19.0632 | 498.2638 | 364.7162 | 133.5477 | 8536.6762 | 63.9223 | 1.0868 | -0.031044 | 2.0852 | 5 | Sand mixtures – silty sand to sandy silt
15.188 | 9.027 | 9.0472 | 91.799 | 100.9 | 0.8 | 1.0147 | 19.0515 | 498.4544 | 364.8143 | 133.6401 | 8548.7256 | 63.9683 | 1.0738 | -0.030872 | 2.0818 | 5 | Sand mixtures – silty sand to sandy silt
15.199 | 9.029 | 9.0495 | 91.087 | 102.3 | 0.8 | 1.0065 | 19.0427 | 498.6639 | 364.9222 | 133.7417 | 8550.7961 | 63.9351 | 1.0652 | -0.030713 | 2.0799 | 5 | Sand mixtures – silty sand to sandy silt
15.21 | 9.027 | 9.0476 | 90.482 | 102.9 | 0.8 | 1.0001 | 19.0349 | 498.8734 | 365.0301 | 133.8433 | 8548.7066 | 63.871 | 1.0584 | -0.030663 | 2.0786 | 5 | Sand mixtures – silty sand to sandy silt
15.221 | 9.047 | 9.0678 | 89.77 | 103.8 | 0.8 | 0.98999 | 19.0267 | 499.0827 | 365.138 | 133.9447 | 8568.6773 | 63.9718 | 1.0477 | -0.030499 | 2.0753 | 5 | Sand mixtures – silty sand to sandy silt
15.23 | 9.057 | 9.0778 | 89.449 | 104.2 | 0.8 | 0.98536 | 19.023 | 499.2539 | 365.2263 | 134.0276 | 8578.5861 | 64.0061 | 1.0427 | -0.030428 | 2.0739 | 5 | Sand mixtures – silty sand to sandy silt
15.241 | 9.079 | 9.0997 | 89.201 | 103.5 | 0.8 | 0.98026 | 19.0207 | 499.4632 | 365.3342 | 134.129 | 8600.2368 | 64.1192 | 1.0372 | -0.030445 | 2.0719 | 5 | Sand mixtures – silty sand to sandy silt
15.252 | 9.054 | 9.074 | 88.891 | 100 | 0.8 | 0.97962 | 19.0156 | 499.6724 | 365.4421 | 134.2302 | 8574.3276 | 63.8778 | 1.0367 | -0.030958 | 2.0731 | 5 | Sand mixtures – silty sand to sandy silt
15.263 | 9.022 | 9.0415 | 88.46 | 97.5 | 0.8 | 0.97838 | 19.0087 | 499.8815 | 365.55 | 134.3315 | 8541.6185 | 63.5861 | 1.0356 | -0.031382 | 2.0745 | 5 | Sand mixtures – silty sand to sandy silt
15.273 | 8.963 | 8.9827 | 88.384 | 98.3 | 0.8 | 0.98394 | 19.0052 | 500.0716 | 365.6481 | 134.4234 | 8482.5884 | 63.1035 | 1.0419 | -0.031517 | 2.0787 | 5 | Sand mixtures – silty sand to sandy silt
15.284 | 8.901 | 8.9208 | 88.676 | 98.9 | 0.8 | 0.99404 | 19.0063 | 500.2806 | 365.756 | 134.5246 | 8420.4994 | 62.5945 | 1.0531 | -0.031691 | 2.0843 | 5 | Sand mixtures – silty sand to sandy silt
15.295 | 8.846 | 8.8659 | 89.799 | 99.6 | 0.8 | 1.0129 | 19.0184 | 500.4898 | 365.8639 | 134.6258 | 8365.4302 | 62.1384 | 1.0735 | -0.031829 | 2.0918 | 5 | Sand mixtures – silty sand to sandy silt
15.306 | 8.784 | 8.8042 | 90.486 | 101 | 0.8 | 1.0278 | 19.0245 | 500.699 | 365.9719 | 134.7271 | 8303.501 | 61.632 | 1.0897 | -0.031911 | 2.0985 | 5 | Sand mixtures – silty sand to sandy silt
15.316 | 8.757 | 8.7775 | 90.654 | 102.3 | 0.8 | 1.0328 | 19.0255 | 500.8892 | 366.07 | 134.8193 | 8276.5708 | 61.3901 | 1.0953 | -0.031869 | 2.1012 | 5 | Sand mixtures – silty sand to sandy silt
15.327 | 8.752 | 8.7727 | 90.494 | 103.6 | 0.8 | 1.0315 | 19.0233 | 501.0985 | 366.1779 | 134.9206 | 8271.6215 | 61.3073 | 1.094 | -0.031744 | 2.1014 | 5 | Sand mixtures – silty sand to sandy silt
15.338 | 8.792 | 8.813 | 91.117 | 104.9 | 0.8 | 1.0339 | 19.0329 | 501.3078 | 366.2858 | 135.022 | 8311.6722 | 61.5579 | 1.0963 | -0.031448 | 2.1005 | 5 | Sand mixtures – silty sand to sandy silt
15.349 | 8.871 | 8.8923 | 91.934 | 106.4 | 0.8 | 1.0339 | 19.0466 | 501.5173 | 366.3937 | 135.1236 | 8390.7627 | 62.097 | 1.0957 | -0.030986 | 2.0973 | 5 | Sand mixtures – silty sand to sandy silt
15.358 | 8.992 | 9.0135 | 93.3 | 107.6 | 0.8 | 1.0351 | 19.0688 | 501.6888 | 366.482 | 135.2068 | 8511.8312 | 62.9542 | 1.0961 | -0.030414 | 2.0927 | 5 | Sand mixtures – silty sand to sandy silt
15.369 | 9.146 | 9.1678 | 94.646 | 108.9 | 0.8 | 1.0324 | 19.0917 | 501.8987 | 366.5899 | 135.3088 | 8665.8813 | 64.0452 | 1.0922 | -0.029736 | 2.0858 | 5 | Sand mixtures – silty sand to sandy silt
15.38 | 9.294 | 9.3161 | 96.204 | 110.3 | 0.8 | 1.0327 | 19.1167 | 502.1088 | 366.6978 | 135.411 | 8813.9512 | 65.0904 | 1.0915 | -0.02909 | 2.08 | 5 | Sand mixtures – silty sand to sandy silt
15.391 | 9.416 | 9.4383 | 97.667 | 111.7 | 0.8 | 1.0348 | 19.139 | 502.3192 | 366.8057 | 135.5135 | 8936.0208 | 65.9419 | 1.093 | -0.028548 | 2.0759 | 5 | Sand mixtures – silty sand to sandy silt
15.401 | 9.49 | 9.5126 | 98.689 | 113 | 0.8 | 1.0375 | 19.154 | 502.5107 | 366.9038 | 135.6069 | 9010.0893 | 66.4427 | 1.0953 | -0.02818 | 2.0739 | 5 | Sand mixtures – silty sand to sandy silt
15.412 | 9.515 | 9.5377 | 100.173 | 113.6 | 0.8 | 1.0503 | 19.1722 | 502.7215 | 367.0117 | 135.7098 | 9034.9985 | 66.5759 | 1.1087 | -0.028048 | 2.0764 | 5 | Sand mixtures – silty sand to sandy silt
15.423 | 9.515 | 9.5379 | 101.21 | 114.3 | 0.8 | 1.0611 | 19.1841 | 502.9324 | 367.1196 | 135.8128 | 9034.9276 | 66.5249 | 1.1202 | -0.027982 | 2.0794 | 5 | Sand mixtures – silty sand to sandy silt
15.434 | 9.485 | 9.5081 | 101.91 | 115.7 | 0.8 | 1.0718 | 19.1908 | 503.1435 | 367.2275 | 135.916 | 9004.9965 | 66.2542 | 1.1317 | -0.027932 | 2.0835 | 5 | Sand mixtures – silty sand to sandy silt
15.444 | 9.448 | 9.4714 | 101.618 | 117 | 0.8 | 1.0729 | 19.186 | 503.3354 | 367.3256 | 136.0097 | 8968.0646 | 65.9369 | 1.1331 | -0.027913 | 2.0855 | 5 | Sand mixtures – silty sand to sandy silt
15.455 | 9.421 | 9.4447 | 100.763 | 118.3 | 0.8 | 1.0669 | 19.1752 | 503.5464 | 367.4336 | 136.1128 | 8941.1136 | 65.689 | 1.127 | -0.027864 | 2.0853 | 5 | Sand mixtures – silty sand to sandy silt
15.466 | 9.406 | 9.4298 | 100.57 | 118.9 | 0.8 | 1.0665 | 19.1724 | 503.7573 | 367.5415 | 136.2158 | 8926.0227 | 65.5285 | 1.1267 | -0.027856 | 2.0861 | 5 | Sand mixtures – silty sand to sandy silt
15.477 | 9.386 | 9.41 | 100.316 | 119.8 | 0.8 | 1.0661 | 19.1687 | 503.9682 | 367.6494 | 136.3188 | 8905.9918 | 65.3321 | 1.1264 | -0.02783 | 2.0871 | 5 | Sand mixtures – silty sand to sandy silt
15.486 | 9.359 | 9.3832 | 100.354 | 121 | 0.8 | 1.0695 | 19.168 | 504.1407 | 367.7377 | 136.403 | 8879.0593 | 65.0943 | 1.1302 | -0.027789 | 2.0892 | 5 | Sand mixtures – silty sand to sandy silt
15.497 | 9.339 | 9.3633 | 99.834 | 121.6 | 0.8 | 1.0662 | 19.1612 | 504.3515 | 367.8456 | 136.5059 | 8858.9685 | 64.8981 | 1.1269 | -0.027796 | 2.0895 | 5 | Sand mixtures – silty sand to sandy silt
15.508 | 9.312 | 9.3365 | 100.013 | 122.3 | 0.8 | 1.0712 | 19.1622 | 504.5623 | 367.9535 | 136.6088 | 8831.8977 | 64.651 | 1.1324 | -0.027814 | 2.0921 | 5 | Sand mixtures – silty sand to sandy silt
15.519 | 9.284 | 9.3086 | 99.863 | 122.9 | 0.8 | 1.0728 | 19.1593 | 504.773 | 368.0614 | 136.7116 | 8803.807 | 64.3969 | 1.1343 | -0.027847 | 2.0939 | 5 | Sand mixtures – silty sand to sandy silt
15.528 | 9.237 | 9.2617 | 100.051 | 123.6 | 0.8 | 1.0803 | 19.1595 | 504.9455 | 368.1497 | 136.7958 | 8756.7745 | 64.0135 | 1.1426 | -0.027927 | 2.0978 | 5 | Sand mixtures – silty sand to sandy silt
15.539 | 9.173 | 9.198 | 100.091 | 125 | 0.8 | 1.0882 | 19.1574 | 505.1562 | 368.2576 | 136.8986 | 8692.8438 | 63.4984 | 1.1514 | -0.027984 | 2.1027 | 5 | Sand mixtures – silty sand to sandy silt
15.55 | 9.089 | 9.1141 | 100.318 | 125.6 | 0.8 | 1.1007 | 19.1564 | 505.3669 | 368.3655 | 137.0014 | 8608.7531 | 62.837 | 1.1653 | -0.0282 | 2.1095 | 5 | Sand mixtures – silty sand to sandy silt
15.561 | 8.99 | 9.0153 | 100.202 | 126.5 | 0.8 | 1.1115 | 19.1509 | 505.5776 | 368.4734 | 137.1042 | 8509.7224 | 62.0675 | 1.1775 | -0.028435 | 2.1165 | 5 | Sand mixtures – silty sand to sandy silt
15.57 | 8.881 | 8.9065 | 100.247 | 127.7 | 0.8 | 1.1255 | 19.1468 | 505.75 | 368.5617 | 137.1883 | 8400.79 | 61.2355 | 1.1933 | -0.028671 | 2.1246 | 5 | Sand mixtures – silty sand to sandy silt
15.581 | 8.777 | 8.8027 | 100.139 | 128.3 | 0.8 | 1.1376 | 19.1411 | 505.9605 | 368.6696 | 137.2909 | 8296.6995 | 60.4315 | 1.207 | -0.028972 | 2.1322 | 5 | Sand mixtures – silty sand to sandy silt
15.592 | 8.695 | 8.7208 | 99.629 | 129 | 0.8 | 1.1424 | 19.1316 | 506.171 | 368.7775 | 137.3935 | 8214.629 | 59.7891 | 1.2128 | -0.029189 | 2.1372 | 5 | Sand mixtures – silty sand to sandy silt
15.603 | 8.658 | 8.6841 | 99.666 | 130.4 | 0.8 | 1.1477 | 19.1304 | 506.3815 | 368.8854 | 137.4961 | 8177.6985 | 59.4759 | 1.2188 | -0.029163 | 2.1403 | 5 | Sand mixtures – silty sand to sandy silt
15.613 | 8.626 | 8.6523 | 99.058 | 131.7 | 0.8 | 1.1449 | 19.122 | 506.5727 | 368.9835 | 137.5892 | 8145.7673 | 59.2035 | 1.2161 | -0.02913 | 2.1412 | 5 | Sand mixtures – silty sand to sandy silt
15.624 | 8.611 | 8.6375 | 98.697 | 132.3 | 0.8 | 1.1427 | 19.1171 | 506.7831 | 369.0914 | 137.6916 | 8130.6769 | 59.0499 | 1.2139 | -0.029123 | 2.1417 | 5 | Sand mixtures – silty sand to sandy silt
15.635 | 8.571 | 8.5976 | 97.362 | 133 | 0.8 | 1.1324 | 19.0997 | 506.9933 | 369.1993 | 137.7939 | 8090.6067 | 58.7153 | 1.2034 | -0.029194 | 2.1413 | 5 | Sand mixtures – silty sand to sandy silt
15.646 | 8.507 | 8.5337 | 96.279 | 133.6 | 0.8 | 1.1282 | 19.0839 | 507.2033 | 369.3073 | 137.896 | 8026.5167 | 58.207 | 1.1995 | -0.029366 | 2.1435 | 5 | Sand mixtures – silty sand to sandy silt
15.656 | 8.418 | 8.4449 | 94.812 | 134.3 | 0.8 | 1.1227 | 19.0623 | 507.394 | 369.4054 | 137.9886 | 7937.466 | 57.5226 | 1.1945 | -0.02962 | 2.1465 | 5 | Sand mixtures – silty sand to sandy silt
15.667 | 8.319 | 8.3461 | 93.359 | 135.7 | 0.8 | 1.1186 | 19.04 | 507.6036 | 369.5133 | 138.0903 | 7838.5364 | 56.7638 | 1.191 | -0.029829 | 2.1503 | 5 | Sand mixtures – silty sand to sandy silt
15.678 | 8.222 | 8.2494 | 92.172 | 137 | 0.8 | 1.1173 | 19.0208 | 507.8129 | 369.6212 | 138.1917 | 7741.5871 | 56.0206 | 1.1906 | -0.030048 | 2.1548 | 5 | Sand mixtures – silty sand to sandy silt
15.689 | 8.123 | 8.1505 | 91.258 | 137.6 | 0.8 | 1.1197 | 19.0047 | 508.022 | 369.7291 | 138.2929 | 7642.498 | 55.2631 | 1.1941 | -0.030373 | 2.1603 | 5 | Sand mixtures – silty sand to sandy silt
15.699 | 8.042 | 8.0697 | 90.563 | 138.3 | 0.8 | 1.1223 | 18.9921 | 508.212 | 369.8272 | 138.3848 | 7561.448 | 54.6407 | 1.1977 | -0.030619 | 2.165 | 5 | Sand mixtures – silty sand to sandy silt
15.71 | 7.952 | 7.9799 | 89.957 | 139.7 | 0.8 | 1.1273 | 18.9801 | 508.4209 | 369.9351 | 138.4858 | 7471.5191 | 53.9515 | 1.204 | -0.030815 | 2.1708 | 5 | Sand mixtures – silty sand to sandy silt
15.721 | 7.861 | 7.8891 | 89.626 | 140.3 | 0.8 | 1.1361 | 18.9715 | 508.6296 | 370.043 | 138.5866 | 7380.4304 | 53.255 | 1.2144 | -0.031129 | 2.1775 | 5 | Sand mixtures – silty sand to sandy silt
15.732 | 7.772 | 7.8002 | 88.966 | 141.2 | 0.8 | 1.1406 | 18.9586 | 508.8382 | 370.1509 | 138.6873 | 7291.4018 | 52.5744 | 1.2201 | -0.0314 | 2.1832 | 5 | Sand mixtures – silty sand to sandy silt
15.741 | 7.655 | 7.6835 | 88.545 | 142.4 | 0.8 | 1.1524 | 18.9474 | 509.0088 | 370.2392 | 138.7696 | 7174.4712 | 51.7006 | 1.2342 | -0.031757 | 2.192 | 5 | Sand mixtures – silty sand to sandy silt
15.752 | 7.544 | 7.5727 | 87.679 | 143.7 | 0.8 | 1.1578 | 18.9305 | 509.2171 | 370.3471 | 138.87 | 7063.5229 | 50.8643 | 1.2413 | -0.032087 | 2.1992 | 5 | Sand mixtures – silty sand to sandy silt
15.763 | 7.457 | 7.4859 | 86.959 | 144.3 | 0.8 | 1.1616 | 18.9166 | 509.4253 | 370.455 | 138.9702 | 6976.4347 | 50.2009 | 1.2465 | -0.032417 | 2.2049 | 5 | Sand mixtures – silty sand to sandy silt
15.774 | 7.408 | 7.437 | 85.806 | 145.1 | 0.8 | 1.1538 | 18.8987 | 509.6333 | 370.5629 | 139.0703 | 6927.3867 | 49.8121 | 1.2386 | -0.032547 | 2.2059 | 5 | Sand mixtures – silty sand to sandy silt
15.784 | 7.378 | 7.4073 | 84.777 | 146.4 | 0.8 | 1.1445 | 18.8833 | 509.8222 | 370.661 | 139.1611 | 6897.4578 | 49.5645 | 1.2291 | -0.032514 | 2.2057 | 5 | Sand mixtures – silty sand to sandy silt
15.795 | 7.38 | 7.4095 | 83.429 | 147.7 | 0.8 | 1.126 | 18.865 | 510.0298 | 370.769 | 139.2608 | 6899.5102 | 49.5438 | 1.2092 | -0.032331 | 2.2016 | 5 | Sand mixtures – silty sand to sandy silt
15.806 | 7.425 | 7.4548 | 82.473 | 149 | 0.8 | 1.1063 | 18.8541 | 510.2372 | 370.8769 | 139.3604 | 6944.5628 | 49.8317 | 1.1876 | -0.03195 | 2.195 | 5 | Sand mixtures – silty sand to sandy silt
15.817 | 7.512 | 7.5421 | 82.827 | 150.4 | 0.8 | 1.0982 | 18.8635 | 510.4447 | 370.9848 | 139.4599 | 7031.6353 | 50.4205 | 1.1779 | -0.03137 | 2.1888 | 5 | Sand mixtures – silty sand to sandy silt
15.827 | 7.665 | 7.6953 | 83.296 | 151.7 | 0.8 | 1.0824 | 18.8777 | 510.6334 | 371.0829 | 139.5505 | 7184.7066 | 51.4846 | 1.1594 | -0.030535 | 2.1774 | 5 | Sand mixtures – silty sand to sandy silt
15.838 | 7.871 | 7.9016 | 83.792 | 153 | 0.8 | 1.0604 | 18.8946 | 510.8411 | 371.1908 | 139.6504 | 7390.7589 | 52.9233 | 1.1337 | -0.029522 | 2.162 | 5 | Sand mixtures – silty sand to sandy silt
15.849 | 8.128 | 8.1587 | 84.359 | 153.6 | 0.8 | 1.034 | 18.9147 | 511.0491 | 371.2987 | 139.7504 | 7647.6709 | 54.7238 | 1.1031 | -0.028466 | 2.1432 | 5 | Sand mixtures – silty sand to sandy silt
15.86 | 8.433 | 8.4636 | 85.668 | 152.8 | 0.8 | 1.0122 | 18.9465 | 511.2573 | 371.4066 | 139.8507 | 7952.3027 | 56.8628 | 1.0773 | -0.02749 | 2.1237 | 5 | Sand mixtures – silty sand to sandy silt
15.869 | 8.732 | 8.7622 | 86.808 | 151 | 0.8 | 0.99071 | 18.975 | 511.428 | 371.4949 | 139.9331 | 8250.772 | 58.9623 | 1.0521 | -0.026724 | 2.1049 | 5 | Sand mixtures – silty sand to sandy silt
15.881 | 8.997 | 9.0266 | 88.547 | 148 | 0.8 | 0.98096 | 19.0092 | 511.6559 | 371.6126 | 140.0433 | 8514.9441 | 60.8022 | 1.0399 | -0.026261 | 2.0912 | 5 | Sand mixtures – silty sand to sandy silt
15.891 | 9.183 | 9.2124 | 89.68 | 147 | 0.8 | 0.97347 | 19.0316 | 511.8461 | 371.7107 | 140.1354 | 8700.5539 | 62.0868 | 1.0307 | -0.025827 | 2.0816 | 5 | Sand mixtures – silty sand to sandy silt
15.902 | 9.289 | 9.3186 | 91.006 | 147.8 | 0.8 | 0.97661 | 19.0529 | 512.0556 | 371.8186 | 140.2369 | 8806.5044 | 62.7973 | 1.0334 | -0.025438 | 2.0783 | 5 | Sand mixtures – silty sand to sandy silt
15.911 | 9.334 | 9.3637 | 92.244 | 148.3 | 0.8 | 0.98513 | 19.0703 | 512.2271 | 371.9069 | 140.3202 | 8851.4329 | 63.0802 | 1.0421 | -0.025262 | 2.0789 | 5 | Sand mixtures – silty sand to sandy silt
15.922 | 9.383 | 9.4128 | 93.826 | 149 | 0.8 | 0.99679 | 19.0918 | 512.437 | 372.0148 | 140.4222 | 8900.363 | 63.3829 | 1.0542 | -0.025057 | 2.0802 | 5 | Sand mixtures – silty sand to sandy silt
15.933 | 9.45 | 9.4801 | 95.802 | 150.4 | 0.8 | 1.0106 | 19.1186 | 512.6472 | 372.1227 | 140.5244 | 8967.4328 | 63.8141 | 1.0683 | -0.024725 | 2.0813 | 5 | Sand mixtures – silty sand to sandy silt
15.944 | 9.554 | 9.5842 | 97.403 | 151 | 0.8 | 1.0163 | 19.1418 | 512.8576 | 372.2306 | 140.6269 | 9071.3424 | 64.5064 | 1.0737 | -0.024388 | 2.0789 | 5 | Sand mixtures – silty sand to sandy silt
15.954 | 9.708 | 9.7384 | 97.787 | 151.8 | 0.8 | 1.0041 | 19.1525 | 513.0491 | 372.3287 | 140.7203 | 9225.3109 | 65.5578 | 1.06 | -0.023905 | 2.0699 | 5 | Sand mixtures – silty sand to sandy silt
15.964 | 9.916 | 9.9465 | 98.676 | 152.3 | 0.8 | 0.99207 | 19.171 | 513.2407 | 372.4268 | 140.8138 | 9433.2193 | 66.9907 | 1.046 | -0.023335 | 2.0589 | 5 | Sand mixtures – silty sand to sandy silt
15.976 | 10.166 | 10.1966 | 100.874 | 153.1 | 0.8 | 0.98929 | 19.2058 | 513.4709 | 372.5446 | 140.9264 | 9683.1491 | 68.7107 | 1.0417 | -0.022663 | 2.0491 | 6 | Sands – clean sand to silty sand
15.986 | 10.46 | 10.4906 | 102.976 | 152.8 | 0.8 | 0.98161 | 19.2405 | 513.6632 | 372.6427 | 141.0205 | 9976.8968 | 70.7478 | 1.0321 | -0.022035 | 2.0365 | 6 | Sands – clean sand to silty sand
15.996 | 10.753 | 10.7832 | 105.545 | 150.9 | 0.8 | 0.97879 | 19.2794 | 513.8558 | 372.7408 | 141.115 | 10269.3242 | 72.7727 | 1.0278 | -0.021602 | 2.0257 | 6 | Sands – clean sand to silty sand
16.007 | 11.025 | 11.0545 | 108.191 | 147.5 | 0.8 | 0.97871 | 19.3174 | 514.068 | 372.8487 | 141.2194 | 10540.432 | 74.6387 | 1.0264 | -0.021379 | 2.0166 | 6 | Sands – clean sand to silty sand
16.018 | 11.23 | 11.2587 | 110.69 | 143.4 | 0.8 | 0.98315 | 19.3506 | 514.2807 | 372.9566 | 141.3241 | 10744.3993 | 76.0266 | 1.0302 | -0.021365 | 2.0113 | 6 | Sands – clean sand to silty sand
16.029 | 11.362 | 11.39 | 113.141 | 140 | 0.8 | 0.99334 | 19.3803 | 514.4937 | 373.0645 | 141.4293 | 10875.5063 | 76.8971 | 1.0403 | -0.02143 | 2.01 | 6 | Sands – clean sand to silty sand
16.039 | 11.401 | 11.4284 | 115.365 | 136.8 | 0.8 | 1.0095 | 19.404 | 514.6877 | 373.1626 | 141.5251 | 10913.6723 | 77.1148 | 1.0571 | -0.021657 | 2.0133 | 6 | Sands – clean sand to silty sand
16.05 | 11.357 | 11.3837 | 117.07 | 133.5 | 0.8 | 1.0284 | 19.4193 | 514.9012 | 373.2705 | 141.6307 | 10868.7988 | 76.7404 | 1.0771 | -0.02206 | 2.02 | 6 | Sands – clean sand to silty sand
16.061 | 11.263 | 11.2895 | 118.863 | 132.3 | 0.8 | 1.0529 | 19.4336 | 515.1149 | 373.3784 | 141.7365 | 10774.3451 | 76.0167 | 1.1032 | -0.022375 | 2.0297 | 6 | Sands – clean sand to silty sand
16.072 | 11.141 | 11.1676 | 120.172 | 133.2 | 0.8 | 1.0761 | 19.4421 | 515.3287 | 373.4863 | 141.8424 | 10652.3113 | 75.0996 | 1.1281 | -0.022557 | 2.0398 | 6 | Sands – clean sand to silty sand
16.081 | 11.032 | 11.0589 | 121.524 | 134.3 | 0.8 | 1.0989 | 19.4512 | 515.5037 | 373.5746 | 141.9291 | 10543.3563 | 74.2861 | 1.1526 | -0.022694 | 2.0493 | 6 | Sands – clean sand to silty sand
16.092 | 10.936 | 10.9631 | 123.166 | 135.7 | 0.8 | 1.1235 | 19.4633 | 515.7177 | 373.6825 | 142.0352 | 10447.4223 | 73.5551 | 1.1789 | -0.022779 | 2.0588 | 5 | Sand mixtures – silty sand to sandy silt
16.103 | 10.837 | 10.8644 | 124.756 | 137 | 0.8 | 1.1483 | 19.4746 | 515.9319 | 373.7904 | 142.1415 | 10348.4681 | 72.804 | 1.2056 | -0.022882 | 2.0684 | 5 | Sand mixtures – silty sand to sandy silt
16.114 | 10.738 | 10.7655 | 125.827 | 137.6 | 0.8 | 1.1688 | 19.4809 | 516.1462 | 373.8983 | 142.2478 | 10249.3738 | 72.0529 | 1.2277 | -0.023055 | 2.0769 | 5 | Sand mixtures – silty sand to sandy silt
16.124 | 10.639 | 10.6667 | 126.291 | 138.3 | 0.8 | 1.184 | 19.4816 | 516.341 | 373.9964 | 142.3445 | 10150.319 | 71.3081 | 1.2442 | -0.023221 | 2.084 | 5 | Sand mixtures – silty sand to sandy silt
16.135 | 10.55 | 10.5778 | 125.963 | 139 | 0.8 | 1.1908 | 19.4754 | 516.5552 | 374.1044 | 142.4509 | 10061.2448 | 70.6296 | 1.252 | -0.023367 | 2.089 | 5 | Sand mixtures – silty sand to sandy silt
16.146 | 10.468 | 10.4959 | 125.135 | 139.7 | 0.8 | 1.1922 | 19.4648 | 516.7694 | 374.2123 | 142.5571 | 9979.1706 | 70.0012 | 1.254 | -0.0235 | 2.0924 | 5 | Sand mixtures – silty sand to sandy silt
16.157 | 10.423 | 10.4512 | 123.863 | 141.1 | 0.8 | 1.1852 | 19.4515 | 516.9834 | 374.3202 | 142.6633 | 9934.2366 | 69.6342 | 1.2468 | -0.023476 | 2.0926 | 5 | Sand mixtures – silty sand to sandy silt
16.167 | 10.413 | 10.4413 | 122.607 | 141.6 | 0.8 | 1.1742 | 19.4394 | 517.1779 | 374.4183 | 142.7596 | 9924.1421 | 69.5164 | 1.2354 | -0.02346 | 2.0907 | 5 | Sand mixtures – silty sand to sandy silt
16.178 | 10.431 | 10.4595 | 121.7 | 142.4 | 0.8 | 1.1635 | 19.4315 | 517.3917 | 374.5262 | 142.8655 | 9942.0883 | 69.5905 | 1.2241 | -0.023348 | 2.0878 | 5 | Sand mixtures – silty sand to sandy silt
16.189 | 10.446 | 10.4747 | 120.902 | 143.7 | 0.8 | 1.1542 | 19.4245 | 517.6054 | 374.6341 | 142.9713 | 9957.1346 | 69.6443 | 1.2142 | -0.023193 | 2.0854 | 5 | Sand mixtures – silty sand to sandy silt
16.2 | 10.485 | 10.5139 | 120.369 | 144.3 | 0.8 | 1.1449 | 19.4208 | 517.8191 | 374.742 | 143.0771 | 9996.0409 | 69.8647 | 1.2042 | -0.023053 | 2.082 | 5 | Sand mixtures – silty sand to sandy silt
16.21 | 10.552 | 10.581 | 120.366 | 145 | 0.8 | 1.1376 | 19.4232 | 518.0133 | 374.8401 | 143.1732 | 10062.9867 | 70.2854 | 1.1961 | -0.02284 | 2.0782 | 5 | Sand mixtures – silty sand to sandy silt
16.221 | 10.639 | 10.6681 | 120.36 | 145.6 | 0.8 | 1.1282 | 19.4263 | 518.2269 | 374.948 | 143.2789 | 10149.8931 | 70.8401 | 1.1858 | -0.022596 | 2.0732 | 5 | Sand mixtures – silty sand to sandy silt
16.232 | 10.74 | 10.7691 | 120.108 | 145.6 | 0.8 | 1.1153 | 19.4275 | 518.4406 | 375.0559 | 143.3847 | 10250.6794 | 71.4907 | 1.1717 | -0.022384 | 2.0668 | 5 | Sand mixtures – silty sand to sandy silt
16.243 | 10.854 | 10.883 | 119.648 | 144.8 | 0.8 | 1.0994 | 19.4272 | 518.6543 | 375.1638 | 143.4905 | 10364.3057 | 72.2299 | 1.1544 | -0.022227 | 2.0593 | 5 | Sand mixtures – silty sand to sandy silt
16.253 | 10.961 | 10.9895 | 118.736 | 142.7 | 0.8 | 1.0804 | 19.4221 | 518.8486 | 375.2619 | 143.5867 | 10470.6914 | 72.9225 | 1.134 | -0.022211 | 2.0512 | 5 | Sand mixtures – silty sand to sandy silt
16.263 | 11.05 | 11.0779 | 117.174 | 139.6 | 0.8 | 1.0577 | 19.4099 | 519.0427 | 375.36 | 143.6827 | 10558.8773 | 73.4875 | 1.1097 | -0.022328 | 2.0428 | 6 | Sands – clean sand to silty sand
16.275 | 11.102 | 11.1292 | 116.441 | 136 | 0.8 | 1.0463 | 19.4045 | 519.2756 | 375.4778 | 143.7979 | 10609.9244 | 73.7836 | 1.0975 | -0.022571 | 2.0384 | 6 | Sands – clean sand to silty sand
16.285 | 11.156 | 11.1828 | 116.234 | 134.1 | 0.8 | 1.0394 | 19.4043 | 519.4697 | 375.5759 | 143.8938 | 10663.3503 | 74.1057 | 1.09 | -0.022645 | 2.0351 | 6 | Sands – clean sand to silty sand
16.294 | 11.159 | 11.1857 | 117.075 | 133.6 | 0.8 | 1.0466 | 19.4127 | 519.6444 | 375.6641 | 143.9802 | 10666.0756 | 74.0801 | 1.0976 | -0.022695 | 2.0371 | 6 | Sands – clean sand to silty sand
16.305 | 11.188 | 11.2147 | 118.335 | 133.6 | 0.8 | 1.0552 | 19.426 | 519.858 | 375.772 | 144.0859 | 10694.862 | 74.2256 | 1.1065 | -0.022644 | 2.0386 | 6 | Sands – clean sand to silty sand
16.316 | 11.196 | 11.2229 | 119.665 | 134.3 | 0.8 | 1.0663 | 19.4391 | 520.0717 | 375.88 | 144.1918 | 10702.7883 | 74.2261 | 1.1181 | -0.022572 | 2.0414 | 6 | Sands – clean sand to silty sand
16.327 | 11.206 | 11.2332 | 120.177 | 135.8 | 0.8 | 1.0698 | 19.4444 | 520.2856 | 375.9879 | 144.2977 | 10712.8744 | 74.2415 | 1.1218 | -0.02242 | 2.0422 | 6 | Sands – clean sand to silty sand
16.336 | 11.22 | 11.2471 | 120.581 | 135.5 | 0.8 | 1.0721 | 19.4487 | 520.4606 | 376.0762 | 144.3844 | 10726.6394 | 74.2922 | 1.1241 | -0.022428 | 2.0425 | 6 | Sands – clean sand to silty sand
16.347 | 11.218 | 11.245 | 120.421 | 134.9 | 0.8 | 1.0709 | 19.4471 | 520.6745 | 376.1841 | 144.4905 | 10724.3055 | 74.2215 | 1.1229 | -0.022499 | 2.0426 | 6 | Sands – clean sand to silty sand
16.358 | 11.258 | 11.285 | 119.247 | 134.9 | 0.8 | 1.0567 | 19.4372 | 520.8884 | 376.292 | 144.5964 | 10764.0916 | 74.4423 | 1.1078 | -0.022426 | 2.0379 | 6 | Sands – clean sand to silty sand
16.369 | 11.357 | 11.3843 | 117.91 | 136.5 | 0.8 | 1.0357 | 19.4276 | 521.1021 | 376.3999 | 144.7023 | 10863.1979 | 75.0728 | 1.0854 | -0.022084 | 2.0295 | 6 | Sands – clean sand to silty sand
16.379 | 11.515 | 11.5427 | 117.226 | 138.3 | 0.8 | 1.0156 | 19.4262 | 521.2964 | 376.498 | 144.7984 | 11021.3636 | 76.1152 | 1.0636 | -0.021612 | 2.0194 | 6 | Sands – clean sand to silty sand
16.39 | 11.755 | 11.7829 | 117.354 | 139.7 | 0.8 | 0.99597 | 19.4353 | 521.5102 | 376.6059 | 144.9043 | 11261.4298 | 77.7163 | 1.0421 | -0.021037 | 2.0068 | 6 | Sands – clean sand to silty sand
16.401 | 12.08 | 12.1082 | 119.637 | 141 | 0.8 | 0.98807 | 19.468 | 521.7241 | 376.7138 | 145.0103 | 11586.4759 | 79.901 | 1.0326 | -0.020344 | 1.9949 | 6 | Sands – clean sand to silty sand
16.412 | 12.451 | 12.4795 | 122.508 | 142.4 | 0.8 | 0.98168 | 19.5068 | 521.9385 | 376.8217 | 145.1168 | 11957.5415 | 82.3994 | 1.0245 | -0.019605 | 1.9823 | 6 | Sands – clean sand to silty sand
16.422 | 12.825 | 12.8534 | 125.819 | 142.2 | 0.8 | 0.97887 | 19.5488 | 522.1338 | 376.9198 | 145.2139 | 12331.3062 | 84.9182 | 1.0203 | -0.019034 | 1.9709 | 6 | Sands – clean sand to silty sand
16.433 | 13.223 | 13.2499 | 128.039 | 134.3 | 0.8 | 0.96634 | 19.5806 | 522.349 | 377.0277 | 145.3212 | 12727.511 | 87.5819 | 1.006 | -0.019071 | 1.9566 | 6 | Sands – clean sand to silty sand
16.444 | 13.657 | 13.6806 | 130.811 | 118.1 | 0.8 | 0.95618 | 19.6175 | 522.5646 | 377.1356 | 145.4289 | 13158.0554 | 90.4776 | 0.99415 | -0.019686 | 1.9424 | 6 | Sands – clean sand to silty sand
16.455 | 14.09 | 14.1103 | 133.454 | 101.5 | 0.8 | 0.94579 | 19.6524 | 522.7805 | 377.2436 | 145.537 | 13587.5195 | 93.3613 | 0.98218 | -0.020294 | 1.9284 | 6 | Sands – clean sand to silty sand
16.465 | 14.536 | 14.5544 | 136.348 | 91.8 | 0.8 | 0.93682 | 19.6889 | 522.9773 | 377.3417 | 145.6356 | 14031.3827 | 96.3458 | 0.97174 | -0.02035 | 1.9149 | 6 | Sands – clean sand to silty sand
16.476 | 14.944 | 14.9618 | 138.798 | 88.9 | 0.8 | 0.92768 | 19.72 | 523.194 | 377.4496 | 145.7444 | 14438.586 | 99.0678 | 0.9613 | -0.019985 | 1.9026 | 6 | Sands – clean sand to silty sand
16.487 | 15.268 | 15.2862 | 141.558 | 91 | 0.8 | 0.92605 | 19.7509 | 523.4111 | 377.5575 | 145.8536 | 14762.7889 | 101.2165 | 0.95888 | -0.019411 | 1.8947 | 6 | Sands – clean sand to silty sand
16.498 | 15.499 | 15.5176 | 144.508 | 93 | 0.8 | 0.93125 | 19.7803 | 523.6285 | 377.6654 | 145.9631 | 14993.9715 | 102.7244 | 0.96377 | -0.018985 | 1.8911 | 6 | Sands – clean sand to silty sand
16.508 | 15.652 | 15.671 | 147.518 | 95 | 0.8 | 0.94134 | 19.8078 | 523.8265 | 377.7635 | 146.063 | 15147.1735 | 103.703 | 0.9739 | -0.018668 | 1.8908 | 6 | Sands – clean sand to silty sand
16.519 | 15.788 | 15.8074 | 150.37 | 96.9 | 0.8 | 0.95126 | 19.8332 | 524.0445 | 377.8714 | 146.1731 | 15283.3355 | 104.5564 | 0.98388 | -0.018384 | 1.8909 | 6 | Sands – clean sand to silty sand
16.53 | 15.845 | 15.8648 | 152.485 | 99 | 0.8 | 0.96115 | 19.8506 | 524.2627 | 377.9793 | 146.2834 | 15340.5373 | 104.8686 | 0.994 | -0.018186 | 1.8928 | 6 | Sands – clean sand to silty sand
16.541 | 15.838 | 15.8584 | 152.497 | 101.8 | 0.8 | 0.96162 | 19.8506 | 524.4811 | 378.0872 | 146.3939 | 15333.8789 | 104.744 | 0.99451 | -0.018018 | 1.8933 | 6 | Sands – clean sand to silty sand
16.551 | 15.801 | 15.8217 | 151.948 | 103.6 | 0.8 | 0.96038 | 19.8455 | 524.6796 | 378.1853 | 146.4943 | 15297.0404 | 104.4207 | 0.99332 | -0.01795 | 1.894 | 6 | Sands – clean sand to silty sand
16.562 | 15.709 | 15.73 | 150.607 | 104.9 | 0.8 | 0.95745 | 19.8331 | 524.8978 | 378.2932 | 146.6046 | 15205.0822 | 103.7149 | 0.9905 | -0.01798 | 1.8955 | 6 | Sands – clean sand to silty sand
16.573 | 15.605 | 15.6257 | 149.29 | 103.4 | 0.8 | 0.95541 | 19.8205 | 525.1159 | 378.4011 | 146.7148 | 15100.5641 | 102.9246 | 0.98864 | -0.018211 | 1.8975 | 6 | Sands – clean sand to silty sand
16.584 | 15.363 | 15.3827 | 148.116 | 98.3 | 0.8 | 0.96288 | 19.8054 | 525.3338 | 378.509 | 146.8248 | 14857.3262 | 101.1908 | 0.99692 | -0.01886 | 1.9055 | 6 | Sands – clean sand to silty sand
16.594 | 15.085 | 15.1042 | 146.821 | 96.2 | 0.8 | 0.97205 | 19.7883 | 525.5318 | 378.6071 | 146.9247 | 14578.7082 | 99.2257 | 1.0071 | -0.019371 | 1.9149 | 6 | Sands – clean sand to silty sand
16.605 | 14.763 | 14.7821 | 145.269 | 95.5 | 0.8 | 0.98274 | 19.7678 | 525.7494 | 378.7151 | 147.0343 | 14256.3506 | 96.9593 | 1.019 | -0.019866 | 1.9258 | 6 | Sands – clean sand to silty sand
16.616 | 14.442 | 14.4611 | 142.065 | 95.6 | 0.8 | 0.98239 | 19.7337 | 525.9666 | 378.823 | 147.1437 | 13935.1534 | 94.7044 | 1.0195 | -0.020324 | 1.9339 | 6 | Sands – clean sand to silty sand
16.627 | 14.078 | 14.0974 | 139.119 | 97 | 0.8 | 0.98684 | 19.6998 | 526.1835 | 378.9309 | 147.2526 | 13571.2165 | 92.1628 | 1.0251 | -0.020774 | 1.9445 | 6 | Sands – clean sand to silty sand
16.637 | 13.756 | 13.7757 | 137.224 | 98.3 | 0.8 | 0.99613 | 19.6752 | 526.3804 | 379.029 | 147.3514 | 13249.2796 | 89.9162 | 1.0357 | -0.021188 | 1.9556 | 6 | Sands – clean sand to silty sand
16.648 | 13.491 | 13.5106 | 136.16 | 98.1 | 0.8 | 1.0078 | 19.6588 | 526.5967 | 379.1369 | 147.4598 | 12984.0233 | 88.0512 | 1.0487 | -0.021645 | 1.9661 | 6 | Sands – clean sand to silty sand
16.659 | 13.278 | 13.2966 | 134.415 | 93.2 | 0.8 | 1.0109 | 19.6378 | 526.8129 | 379.2448 | 147.5681 | 12769.8271 | 86.5352 | 1.0526 | -0.0224 | 1.973 | 6 | Sands – clean sand to silty sand
16.669 | 13.201 | 13.2185 | 132.098 | 87.7 | 0.8 | 0.99934 | 19.6156 | 527.0091 | 379.3429 | 147.6662 | 12691.5309 | 85.9474 | 1.0408 | -0.022979 | 1.9722 | 6 | Sands – clean sand to silty sand
16.678 | 13.139 | 13.1565 | 130.784 | 87.5 | 0.8 | 0.99406 | 19.6023 | 527.1856 | 379.4312 | 147.7544 | 12629.3144 | 85.475 | 1.0356 | -0.023115 | 1.9727 | 6 | Sands – clean sand to silty sand
16.69 | 13.119 | 13.137 | 130.301 | 89.8 | 0.8 | 0.99187 | 19.5974 | 527.4208 | 379.5489 | 147.8719 | 12609.5392 | 85.2734 | 1.0334 | -0.022979 | 1.9729 | 6 | Sands – clean sand to silty sand
16.7 | 13.132 | 13.1504 | 131.816 | 92.2 | 0.8 | 1.0024 | 19.6111 | 527.6168 | 379.647 | 147.9698 | 12622.8232 | 85.3067 | 1.0443 | -0.022772 | 1.9757 | 6 | Sands – clean sand to silty sand
16.712 | 13.194 | 13.2129 | 135.092 | 94.4 | 0.8 | 1.0224 | 19.6412 | 527.8524 | 379.7647 | 148.0876 | 12685.0276 | 85.6589 | 1.065 | -0.022496 | 1.9796 | 6 | Sands – clean sand to silty sand
16.721 | 13.285 | 13.3041 | 137.574 | 95.6 | 0.8 | 1.0341 | 19.6648 | 528.0292 | 379.853 | 148.1762 | 12776.0908 | 86.2223 | 1.0768 | -0.022249 | 1.9804 | 6 | Sands – clean sand to silty sand
16.732 | 13.382 | 13.4015 | 138.799 | 97.5 | 0.8 | 1.0357 | 19.6778 | 528.2456 | 379.9609 | 148.2847 | 12873.2544 | 86.8144 | 1.0782 | -0.021942 | 1.9785 | 6 | Sands – clean sand to silty sand
16.744 | 13.483 | 13.5029 | 138.072 | 99.6 | 0.8 | 1.0225 | 19.6746 | 528.4817 | 380.0786 | 148.4031 | 12974.4383 | 87.427 | 1.0642 | -0.021618 | 1.9725 | 6 | Sands – clean sand to silty sand
16.755 | 13.501 | 13.5212 | 138.178 | 101.1 | 0.8 | 1.0219 | 19.676 | 528.6982 | 380.1866 | 148.5116 | 12992.5218 | 87.4849 | 1.0635 | -0.021481 | 1.9721 | 6 | Sands – clean sand to silty sand
16.764 | 13.501 | 13.5216 | 138.552 | 103 | 0.8 | 1.0247 | 19.6791 | 528.8753 | 380.2748 | 148.6004 | 12992.7247 | 87.434 | 1.0664 | -0.021341 | 1.9731 | 6 | Sands – clean sand to silty sand
16.775 | 13.444 | 13.465 | 139.518 | 104.9 | 0.8 | 1.0362 | 19.6855 | 529.0918 | 380.3827 | 148.709 | 12935.8882 | 86.9879 | 1.0785 | -0.021296 | 1.9779 | 6 | Sands – clean sand to silty sand
16.786 | 13.345 | 13.3663 | 139.219 | 106.3 | 0.8 | 1.0416 | 19.6802 | 529.3083 | 380.4907 | 148.8176 | 12836.9517 | 86.2596 | 1.0845 | -0.021359 | 1.9823 | 6 | Sands – clean sand to silty sand
16.797 | 13.236 | 13.2577 | 137.364 | 108.5 | 0.8 | 1.0361 | 19.6617 | 529.5247 | 380.5986 | 148.9261 | 12728.1753 | 85.4664 | 1.0792 | -0.021378 | 1.984 | 6 | Sands – clean sand to silty sand
16.807 | 13.087 | 13.1091 | 136.3 | 110.3 | 0.8 | 1.0397 | 19.6484 | 529.7212 | 380.6967 | 149.0245 | 12579.3388 | 84.4112 | 1.0835 | -0.021495 | 1.9893 | 6 | Sands – clean sand to silty sand
16.818 | 12.954 | 12.9763 | 134.148 | 111.6 | 0.8 | 1.0338 | 19.6262 | 529.9372 | 380.8046 | 149.1326 | 12446.3828 | 83.4585 | 1.0778 | -0.021629 | 1.9917 | 6 | Sands – clean sand to silty sand
16.829 | 12.815 | 12.8376 | 132.195 | 113 | 0.8 | 1.0297 | 19.6052 | 530.153 | 380.9125 | 149.2405 | 12307.447 | 82.4672 | 1.0741 | -0.021768 | 1.9948 | 6 | Sands – clean sand to silty sand
16.84 | 12.691 | 12.7139 | 130.277 | 114.4 | 0.8 | 1.0247 | 19.5847 | 530.3685 | 381.0204 | 149.3481 | 12183.5115 | 81.5779 | 1.0693 | -0.021884 | 1.9972 | 6 | Sands – clean sand to silty sand
16.85 | 12.553 | 12.5763 | 128.683 | 116.4 | 0.8 | 1.0232 | 19.5663 | 530.5643 | 381.1185 | 149.4458 | 12045.7157 | 80.6026 | 1.0683 | -0.021976 | 2.0011 | 6 | Sands – clean sand to silty sand
16.861 | 12.411 | 12.4347 | 127.248 | 118.3 | 0.8 | 1.0233 | 19.5491 | 530.7794 | 381.2264 | 149.553 | 11903.8806 | 79.5964 | 1.069 | -0.022087 | 2.0055 | 6 | Sands – clean sand to silty sand
16.872 | 12.255 | 12.2788 | 125.725 | 118.9 | 0.8 | 1.0239 | 19.5304 | 530.9944 | 381.3343 | 149.66 | 11747.7856 | 78.4965 | 1.0702 | -0.022339 | 2.0105 | 6 | Sands – clean sand to silty sand
16.883 | 12.065 | 12.0888 | 124.286 | 118.9 | 0.8 | 1.0281 | 19.5112 | 531.2091 | 381.4422 | 149.7669 | 11557.5709 | 77.1704 | 1.0754 | -0.022716 | 2.0176 | 6 | Sands – clean sand to silty sand
16.893 | 11.839 | 11.8629 | 122.966 | 119.6 | 0.8 | 1.0366 | 19.4917 | 531.4041 | 381.5403 | 149.8638 | 11331.5159 | 75.6121 | 1.0852 | -0.023116 | 2.027 | 6 | Sands – clean sand to silty sand
16.904 | 11.584 | 11.6082 | 121.514 | 121 | 0.8 | 1.0468 | 19.4697 | 531.6184 | 381.6482 | 149.9702 | 11076.5816 | 73.8586 | 1.097 | -0.023531 | 2.038 | 6 | Sands – clean sand to silty sand
16.915 | 11.334 | 11.3585 | 119.207 | 122.3 | 0.8 | 1.0495 | 19.4393 | 531.8324 | 381.7561 | 150.0762 | 10826.6276 | 72.1408 | 1.1011 | -0.023965 | 2.047 | 6 | Sands – clean sand to silty sand
16.926 | 11.121 | 11.1457 | 117.553 | 123.7 | 0.8 | 1.0547 | 19.416 | 532.0461 | 381.8641 | 150.182 | 10613.6939 | 70.6722 | 1.1076 | -0.024324 | 2.0556 | 5 | Sand mixtures – silty sand to sandy silt
16.936 | 10.928 | 10.9531 | 116.051 | 125.7 | 0.8 | 1.0595 | 19.3945 | 532.2402 | 381.9622 | 150.278 | 10420.8998 | 69.3442 | 1.1136 | -0.024591 | 2.0636 | 5 | Sand mixtures – silty sand to sandy silt
16.947 | 10.728 | 10.7535 | 114.799 | 127.7 | 0.8 | 1.0675 | 19.375 | 532.4534 | 382.0701 | 150.3833 | 10221.0866 | 67.9669 | 1.1232 | -0.024887 | 2.0727 | 5 | Sand mixtures – silty sand to sandy silt
16.958 | 10.554 | 10.5798 | 113.879 | 129 | 0.8 | 1.0764 | 19.3595 | 532.6664 | 382.178 | 150.4884 | 10047.1336 | 66.7635 | 1.1334 | -0.025199 | 2.0813 | 5 | Sand mixtures – silty sand to sandy silt
16.969 | 10.408 | 10.4341 | 112.771 | 130.4 | 0.8 | 1.0808 | 19.3429 | 532.8793 | 382.2859 | 150.5934 | 9901.2007 | 65.7479 | 1.139 | -0.02544 | 2.0878 | 5 | Sand mixtures – silty sand to sandy silt
16.979 | 10.27 | 10.2963 | 111.101 | 131.7 | 0.8 | 1.079 | 19.3207 | 533.0726 | 382.384 | 150.6886 | 9763.2674 | 64.791 | 1.1379 | -0.025676 | 2.0926 | 5 | Sand mixtures – silty sand to sandy silt
16.99 | 10.198 | 10.2246 | 109.525 | 133 | 0.8 | 1.0712 | 19.3015 | 533.285 | 382.4919 | 150.7931 | 9691.315 | 64.2689 | 1.1301 | -0.025744 | 2.0936 | 5 | Sand mixtures – silty sand to sandy silt
17.001 | 10.153 | 10.1799 | 108.383 | 134.3 | 0.8 | 1.0647 | 19.2878 | 533.4973 | 382.5998 | 150.8975 | 9646.3627 | 63.9266 | 1.1236 | -0.02574 | 2.0939 | 5 | Sand mixtures – silty sand to sandy silt
17.012 | 10.109 | 10.1361 | 106.911 | 135.7 | 0.8 | 1.0548 | 19.2704 | 533.7093 | 382.7077 | 151.0016 | 9602.4307 | 63.5916 | 1.1134 | -0.025723 | 2.0933 | 5 | Sand mixtures – silty sand to sandy silt
17.022 | 10.074 | 10.1014 | 105.911 | 137 | 0.8 | 1.0485 | 19.2583 | 533.902 | 382.8058 | 151.0962 | 9567.498 | 63.3206 | 1.107 | -0.025692 | 2.0933 | 5 | Sand mixtures – silty sand to sandy silt
17.033 | 10.03 | 10.0577 | 105.877 | 138.3 | 0.8 | 1.0527 | 19.2563 | 534.1138 | 382.9137 | 151.2001 | 9523.5462 | 62.9864 | 1.1117 | -0.025685 | 2.0962 | 5 | Sand mixtures – silty sand to sandy silt
17.044 | 10.012 | 10.04 | 105.434 | 139.8 | 0.8 | 1.0501 | 19.2508 | 534.3256 | 383.0216 | 151.304 | 9505.6344 | 62.8248 | 1.1092 | -0.025587 | 2.0965 | 5 | Sand mixtures – silty sand to sandy silt
17.054 | 9.983 | 10.0112 | 105.094 | 141 | 0.8 | 1.0498 | 19.2459 | 534.5181 | 383.1197 | 151.3983 | 9476.6819 | 62.5944 | 1.109 | -0.025549 | 2.0977 | 5 | Sand mixtures – silty sand to sandy silt
17.065 | 9.965 | 9.9935 | 104.703 | 142.4 | 0.8 | 1.0477 | 19.241 | 534.7298 | 383.2276 | 151.5021 | 9458.7502 | 62.4331 | 1.1069 | -0.025461 | 2.0982 | 5 | Sand mixtures – silty sand to sandy silt
17.075 | 9.973 | 10.0016 | 104.353 | 143 | 0.8 | 1.0434 | 19.2374 | 534.9222 | 383.3258 | 151.5964 | 9466.6778 | 62.4466 | 1.1023 | -0.025386 | 2.097 | 5 | Sand mixtures – silty sand to sandy silt
17.085 | 10.017 | 10.0459 | 104.577 | 144.3 | 0.8 | 1.041 | 19.2416 | 535.1146 | 383.4239 | 151.6907 | 9510.7454 | 62.6983 | 1.0996 | -0.025142 | 2.0949 | 5 | Sand mixtures – silty sand to sandy silt
17.097 | 10.106 | 10.1351 | 105.066 | 145.6 | 0.8 | 1.0367 | 19.2504 | 535.3455 | 383.5416 | 151.8039 | 9599.7745 | 63.238 | 1.0945 | -0.024786 | 2.0907 | 5 | Sand mixtures – silty sand to sandy silt
17.107 | 10.22 | 10.2493 | 106.317 | 146.4 | 0.8 | 1.0373 | 19.2683 | 535.5381 | 383.6397 | 151.8984 | 9713.7419 | 63.9489 | 1.0945 | -0.024423 | 2.0869 | 5 | Sand mixtures – silty sand to sandy silt
17.117 | 10.361 | 10.3905 | 107.414 | 147.6 | 0.8 | 1.0338 | 19.2853 | 535.7309 | 383.7378 | 151.9931 | 9854.7891 | 64.8371 | 1.09 | -0.023962 | 2.081 | 5 | Sand mixtures – silty sand to sandy silt
17.129 | 10.525 | 10.5548 | 109.038 | 149 | 0.8 | 1.0331 | 19.3086 | 535.9624 | 383.8555 | 152.1069 | 10018.8376 | 65.8671 | 1.0883 | -0.023441 | 2.0752 | 5 | Sand mixtures – silty sand to sandy silt
17.14 | 10.668 | 10.6979 | 109.587 | 149.6 | 0.8 | 1.0244 | 19.3195 | 536.1749 | 383.9634 | 152.2115 | 10161.7451 | 66.7607 | 1.0784 | -0.023063 | 2.0681 | 5 | Sand mixtures – silty sand to sandy silt
17.149 | 10.775 | 10.8049 | 110.172 | 149.6 | 0.8 | 1.0196 | 19.3295 | 536.3488 | 384.0517 | 152.2971 | 10268.5712 | 67.4246 | 1.0729 | -0.022832 | 2.0633 | 5 | Sand mixtures – silty sand to sandy silt
17.161 | 10.844 | 10.8741 | 111.115 | 150.4 | 0.8 | 1.0218 | 19.3417 | 536.5808 | 384.1694 | 152.4114 | 10337.4992 | 67.8263 | 1.0749 | -0.022614 | 2.0618 | 5 | Sand mixtures – silty sand to sandy silt
17.172 | 10.886 | 10.9162 | 111.905 | 151 | 0.8 | 1.0251 | 19.3514 | 536.7936 | 384.2773 | 152.5163 | 10379.4064 | 68.0544 | 1.0781 | -0.022475 | 2.0614 | 5 | Sand mixtures – silty sand to sandy silt
17.184 | 10.896 | 10.9262 | 112.468 | 151 | 0.8 | 1.0293 | 19.3575 | 537.0259 | 384.395 | 152.6309 | 10389.1741 | 68.0673 | 1.0825 | -0.022465 | 2.0624 | 5 | Sand mixtures – silty sand to sandy silt
17.194 | 10.879 | 10.9094 | 113.218 | 151.8 | 0.8 | 1.0378 | 19.3645 | 537.2195 | 384.4931 | 152.7264 | 10372.1405 | 67.9132 | 1.0916 | -0.022434 | 2.0654 | 5 | Sand mixtures – silty sand to sandy silt
17.204 | 10.8 | 10.8305 | 113.683 | 152.3 | 0.8 | 1.0497 | 19.3665 | 537.4132 | 384.5912 | 152.8219 | 10293.0468 | 67.3532 | 1.1045 | -0.022568 | 2.0714 | 5 | Sand mixtures – silty sand to sandy silt
17.216 | 10.71 | 10.7406 | 114.041 | 153 | 0.8 | 1.0618 | 19.3669 | 537.6456 | 384.709 | 152.9366 | 10202.9544 | 66.7136 | 1.1177 | -0.02271 | 2.0778 | 5 | Sand mixtures – silty sand to sandy silt
17.227 | 10.636 | 10.6669 | 114.129 | 154.5 | 0.8 | 1.0699 | 19.3651 | 537.8586 | 384.8169 | 153.0417 | 10129.0414 | 66.1848 | 1.1268 | -0.022738 | 2.0827 | 5 | Sand mixtures – silty sand to sandy silt
17.236 | 10.587 | 10.618 | 114.201 | 155 | 0.8 | 1.0755 | 19.3641 | 538.0329 | 384.9052 | 153.1277 | 10079.9671 | 65.8272 | 1.133 | -0.022808 | 2.086 | 5 | Sand mixtures – silty sand to sandy silt
17.248 | 10.554 | 10.585 | 114.307 | 155 | 0.8 | 1.0799 | 19.364 | 538.2652 | 385.0229 | 153.2424 | 10046.7348 | 65.5611 | 1.1378 | -0.022895 | 2.0885 | 5 | Sand mixtures – silty sand to sandy silt
17.259 | 10.542 | 10.5731 | 114.088 | 155.7 | 0.8 | 1.079 | 19.3613 | 538.4782 | 385.1308 | 153.3474 | 10034.6618 | 65.4374 | 1.1369 | -0.022864 | 2.089 | 5 | Sand mixtures – silty sand to sandy silt
17.27 | 10.569 | 10.6004 | 114.077 | 157.1 | 0.8 | 1.0762 | 19.3622 | 538.6912 | 385.2387 | 153.4525 | 10061.7288 | 65.569 | 1.1338 | -0.022674 | 2.0875 | 5 | Sand mixtures – silty sand to sandy silt
17.28 | 10.654 | 10.6855 | 114.601 | 157.7 | 0.8 | 1.0725 | 19.3706 | 538.8849 | 385.3368 | 153.5481 | 10146.6551 | 66.0813 | 1.1294 | -0.022435 | 2.0838 | 5 | Sand mixtures – silty sand to sandy silt
17.291 | 10.772 | 10.8035 | 115.206 | 157.7 | 0.8 | 1.0664 | 19.3808 | 539.098 | 385.4447 | 153.6533 | 10264.442 | 66.8026 | 1.1224 | -0.022188 | 2.0785 | 5 | Sand mixtures – silty sand to sandy silt
17.302 | 10.931 | 10.9625 | 116.421 | 157.7 | 0.8 | 1.062 | 19.3985 | 539.3113 | 385.5526 | 153.7587 | 10423.2287 | 67.7895 | 1.1169 | -0.02186 | 2.0721 | 5 | Sand mixtures – silty sand to sandy silt
17.313 | 11.087 | 11.1185 | 117.343 | 157.7 | 0.8 | 1.0554 | 19.413 | 539.5248 | 385.6605 | 153.8642 | 10579.0152 | 68.7555 | 1.1092 | -0.021548 | 2.0654 | 5 | Sand mixtures – silty sand to sandy silt
17.323 | 11.265 | 11.2965 | 118.843 | 157.7 | 0.8 | 1.052 | 19.4337 | 539.719 | 385.7586 | 153.9604 | 10756.821 | 69.8675 | 1.1048 | -0.021201 | 2.0589 | 5 | Sand mixtures – silty sand to sandy silt
17.334 | 11.443 | 11.4745 | 120.622 | 157.7 | 0.8 | 1.0512 | 19.4568 | 539.9329 | 385.8665 | 154.0663 | 10934.6071 | 70.9734 | 1.1031 | -0.020866 | 2.0531 | 5 | Sand mixtures – silty sand to sandy silt
17.345 | 11.614 | 11.6455 | 122.391 | 157.7 | 0.8 | 1.051 | 19.4792 | 540.147 | 385.9744 | 154.1726 | 11105.393 | 72.0322 | 1.1021 | -0.020555 | 2.0477 | 6 | Sands – clean sand to silty sand
17.356 | 11.765 | 11.7965 | 124.017 | 157.7 | 0.8 | 1.0513 | 19.4993 | 540.3614 | 386.0824 | 154.2791 | 11256.1786 | 72.9599 | 1.1018 | -0.02029 | 2.0433 | 6 | Sands – clean sand to silty sand
17.366 | 11.857 | 11.8884 | 125.176 | 156.9 | 0.8 | 1.0529 | 19.513 | 540.5565 | 386.1805 | 154.376 | 11347.8235 | 73.5077 | 1.1031 | -0.020205 | 2.0411 | 6 | Sands – clean sand to silty sand
17.377 | 11.867 | 11.8983 | 126.245 | 156.3 | 0.8 | 1.061 | 19.5231 | 540.7712 | 386.2884 | 154.4828 | 11357.4888 | 73.5194 | 1.1116 | -0.02025 | 2.0431 | 6 | Sands – clean sand to silty sand
17.388 | 11.8 | 11.8313 | 127.173 | 156.3 | 0.8 | 1.0749 | 19.5293 | 540.986 | 386.3963 | 154.5897 | 11290.274 | 73.0338 | 1.1264 | -0.02038 | 2.0489 | 6 | Sands – clean sand to silty sand
17.399 | 11.708 | 11.7393 | 127.501 | 156.3 | 0.8 | 1.0861 | 19.5293 | 541.2008 | 386.5042 | 154.6966 | 11198.0592 | 72.3872 | 1.1386 | -0.020558 | 2.0548 | 5 | Sand mixtures – silty sand to sandy silt
17.409 | 11.587 | 11.6183 | 128.021 | 156.3 | 0.8 | 1.1019 | 19.53 | 541.3961 | 386.6023 | 154.7938 | 11076.8639 | 71.5588 | 1.1558 | -0.020791 | 2.0628 | 5 | Sand mixtures – silty sand to sandy silt
17.421 | 11.458 | 11.4893 | 127.868 | 156.3 | 0.8 | 1.1129 | 19.5244 | 541.6304 | 386.72 | 154.9104 | 10947.6296 | 70.6707 | 1.168 | -0.021047 | 2.0699 | 5 | Sand mixtures – silty sand to sandy silt
17.432 | 11.292 | 11.3233 | 127.156 | 156.3 | 0.8 | 1.123 | 19.5124 | 541.8451 | 386.8279 | 155.0172 | 10781.4149 | 69.5498 | 1.1794 | -0.021382 | 2.0779 | 5 | Sand mixtures – silty sand to sandy silt
17.443 | 11.077 | 11.1083 | 126.356 | 156.3 | 0.8 | 1.1375 | 19.4978 | 542.0597 | 386.9358 | 155.1238 | 10566.2003 | 68.1146 | 1.1959 | -0.021828 | 2.0888 | 5 | Sand mixtures – silty sand to sandy silt
17.453 | 10.852 | 10.8834 | 125.712 | 157 | 0.8 | 1.1551 | 19.484 | 542.2546 | 387.0339 | 155.2206 | 10341.1454 | 66.6222 | 1.2156 | -0.022245 | 2.1007 | 5 | Sand mixtures – silty sand to sandy silt
17.464 | 10.619 | 10.6505 | 124.718 | 157.7 | 0.8 | 1.171 | 19.4666 | 542.4688 | 387.1418 | 155.327 | 10108.0712 | 65.0761 | 1.2338 | -0.022699 | 2.1127 | 5 | Sand mixtures – silty sand to sandy silt
17.475 | 10.408 | 10.4394 | 123.237 | 156.9 | 0.8 | 1.1805 | 19.4452 | 542.6828 | 387.2498 | 155.4331 | 9896.6972 | 63.6718 | 1.2452 | -0.023275 | 2.1226 | 5 | Sand mixtures – silty sand to sandy silt
17.485 | 10.223 | 10.2544 | 121.777 | 157.1 | 0.8 | 1.1876 | 19.4246 | 542.8772 | 387.3478 | 155.5293 | 9711.5428 | 62.4419 | 1.2539 | -0.023709 | 2.1312 | 5 | Sand mixtures – silty sand to sandy silt
17.495 | 10.079 | 10.1105 | 119.731 | 157.7 | 0.8 | 1.1842 | 19.3997 | 543.0713 | 387.4459 | 155.6253 | 9567.4687 | 61.4776 | 1.2514 | -0.024013 | 2.1359 | 5 | Sand mixtures – silty sand to sandy silt
17.506 | 9.955 | 9.9865 | 117.512 | 157.7 | 0.8 | 1.1767 | 19.3735 | 543.2845 | 387.5539 | 155.7307 | 9443.2555 | 60.6384 | 1.2444 | -0.024341 | 2.1391 | 5 | Sand mixtures – silty sand to sandy silt
17.517 | 9.844 | 9.8755 | 115.314 | 157.7 | 0.8 | 1.1677 | 19.3475 | 543.4975 | 387.6618 | 155.8357 | 9332.0425 | 59.8838 | 1.2357 | -0.024642 | 2.1416 | 5 | Sand mixtures – silty sand to sandy silt
17.528 | 9.747 | 9.7787 | 112.951 | 158.5 | 0.8 | 1.1551 | 19.3199 | 543.7102 | 387.7697 | 155.9405 | 9234.9898 | 59.2212 | 1.2231 | -0.024826 | 2.1427 | 5 | Sand mixtures – silty sand to sandy silt
17.538 | 9.668 | 9.6998 | 111.074 | 159 | 0.8 | 1.1451 | 19.2975 | 543.9033 | 387.8678 | 156.0355 | 9155.8967 | 58.6783 | 1.2131 | -0.024997 | 2.1437 | 5 | Sand mixtures – silty sand to sandy silt
17.55 | 9.579 | 9.6108 | 108.412 | 159 | 0.8 | 1.128 | 19.266 | 544.1346 | 387.9855 | 156.1491 | 9066.6654 | 58.0641 | 1.1957 | -0.025256 | 2.1435 | 5 | Sand mixtures – silty sand to sandy silt
17.561 | 9.502 | 9.5338 | 105.756 | 159 | 0.8 | 1.1093 | 19.2344 | 544.3464 | 388.0934 | 156.253 | 8989.4536 | 57.5314 | 1.1764 | -0.025485 | 2.1424 | 5 | Sand mixtures – silty sand to sandy silt
17.572 | 9.435 | 9.4668 | 104.421 | 159 | 0.8 | 1.103 | 19.2171 | 544.5579 | 388.2013 | 156.3566 | 8922.2421 | 57.0634 | 1.1703 | -0.025689 | 2.1439 | 5 | Sand mixtures – silty sand to sandy silt
17.582 | 9.374 | 9.4057 | 103.502 | 158.3 | 0.8 | 1.1004 | 19.2045 | 544.75 | 388.2994 | 156.4506 | 8860.91 | 56.6371 | 1.1681 | -0.025957 | 2.146 | 5 | Sand mixtures – silty sand to sandy silt
17.593 | 9.314 | 9.3449 | 102.818 | 154.7 | 0.8 | 1.1003 | 19.1943 | 544.9612 | 388.4073 | 156.5539 | 8799.9788 | 56.2106 | 1.1684 | -0.026558 | 2.1487 | 5 | Sand mixtures – silty sand to sandy silt
17.604 | 9.255 | 9.2847 | 101.028 | 148.7 | 0.8 | 1.0881 | 19.1717 | 545.1722 | 388.5152 | 156.657 | 8739.5678 | 55.7879 | 1.156 | -0.02744 | 2.1486 | 5 | Sand mixtures – silty sand to sandy silt
17.615 | 9.19 | 9.2186 | 99.114 | 143.2 | 0.8 | 1.0751 | 19.1469 | 545.3829 | 388.6232 | 156.7598 | 8673.2571 | 55.3283 | 1.1428 | -0.028297 | 2.1485 | 5 | Sand mixtures – silty sand to sandy silt
17.625 | 9.138 | 9.1657 | 97.831 | 138.7 | 0.8 | 1.0674 | 19.1297 | 545.5743 | 388.7212 | 156.8531 | 8620.1657 | 54.9569 | 1.1349 | -0.029004 | 2.149 | 5 | Sand mixtures – silty sand to sandy silt
17.636 | 9.109 | 9.1363 | 96.168 | 136.3 | 0.8 | 1.0526 | 19.1088 | 545.7846 | 388.8292 | 156.9555 | 8590.4754 | 54.7319 | 1.1195 | -0.029396 | 2.1469 | 5 | Sand mixtures – silty sand to sandy silt
17.648 | 9.084 | 9.1114 | 94.51 | 137 | 0.8 | 1.0373 | 19.0877 | 546.0138 | 388.9469 | 157.0669 | 8565.3862 | 54.5333 | 1.1034 | -0.029415 | 2.1445 | 5 | Sand mixtures – silty sand to sandy silt
17.659 | 9.106 | 9.1337 | 94.422 | 138.4 | 0.8 | 1.0338 | 19.0876 | 546.2238 | 389.0548 | 157.169 | 8587.4562 | 54.6384 | 1.0995 | -0.029188 | 2.1429 | 5 | Sand mixtures – silty sand to sandy silt
17.669 | 9.153 | 9.1811 | 94.854 | 140.4 | 0.8 | 1.0331 | 19.0948 | 546.4147 | 389.1529 | 157.2618 | 8634.6653 | 54.9063 | 1.0985 | -0.028809 | 2.141 | 5 | Sand mixtures – silty sand to sandy silt
17.68 | 9.252 | 9.2805 | 95.409 | 142.4 | 0.8 | 1.0281 | 19.1057 | 546.6248 | 389.2608 | 157.364 | 8733.8552 | 55.501 | 1.0924 | -0.028265 | 2.1358 | 5 | Sand mixtures – silty sand to sandy silt
17.691 | 9.369 | 9.3977 | 96.712 | 143.7 | 0.8 | 1.0291 | 19.1261 | 546.8351 | 389.3687 | 157.4664 | 8850.9049 | 56.2082 | 1.0927 | -0.027756 | 2.1314 | 5 | Sand mixtures – silty sand to sandy silt
17.702 | 9.458 | 9.487 | 97.447 | 145.1 | 0.8 | 1.0272 | 19.1384 | 547.0455 | 389.4766 | 157.5689 | 8939.9745 | 56.7369 | 1.09 | -0.027335 | 2.1275 | 5 | Sand mixtures – silty sand to sandy silt
17.712 | 9.562 | 9.5911 | 97.594 | 145.6 | 0.8 | 1.0175 | 19.1443 | 547.2369 | 389.5747 | 157.6622 | 9043.8831 | 57.3624 | 1.0791 | -0.026977 | 2.1211 | 5 | Sand mixtures – silty sand to sandy silt
17.723 | 9.638 | 9.6673 | 97.688 | 146.4 | 0.8 | 1.0105 | 19.1485 | 547.4476 | 389.6826 | 157.7649 | 9119.8324 | 57.8065 | 1.0712 | -0.026676 | 2.1165 | 5 | Sand mixtures – silty sand to sandy silt
17.734 | 9.728 | 9.7574 | 97.936 | 147 | 0.8 | 1.0037 | 19.155 | 547.6582 | 389.7905 | 157.8677 | 9209.7418 | 58.3384 | 1.0634 | -0.026362 | 2.1114 | 5 | Sand mixtures – silty sand to sandy silt
17.746 | 9.829 | 9.8584 | 98.395 | 147 | 0.8 | 0.99808 | 19.1643 | 547.8881 | 389.9083 | 157.9799 | 9310.5119 | 58.9348 | 1.0568 | -0.02609 | 2.1062 | 5 | Sand mixtures – silty sand to sandy silt
17.755 | 9.948 | 9.9774 | 98.446 | 147 | 0.8 | 0.98669 | 19.1695 | 548.0606 | 389.9966 | 158.0641 | 9429.3394 | 59.6552 | 1.044 | -0.02577 | 2.0989 | 5 | Sand mixtures – silty sand to sandy silt
17.766 | 10.047 | 10.0765 | 98.749 | 147.6 | 0.8 | 0.97999 | 19.1768 | 548.2715 | 390.1045 | 158.1671 | 9528.2485 | 60.2417 | 1.0364 | -0.025451 | 2.0936 | 5 | Sand mixtures – silty sand to sandy silt
17.778 | 10.084 | 10.1137 | 100.019 | 148.3 | 0.8 | 0.98895 | 19.1929 | 548.5018 | 390.2222 | 158.2796 | 9565.1582 | 60.432 | 1.0457 | -0.025292 | 2.0947 | 5 | Sand mixtures – silty sand to sandy silt
17.789 | 10.052 | 10.0818 | 101.667 | 149.1 | 0.8 | 1.0084 | 19.2105 | 548.713 | 390.3301 | 158.3829 | 9533.107 | 60.1903 | 1.0665 | -0.025304 | 2.1012 | 5 | Sand mixtures – silty sand to sandy silt
17.799 | 9.94 | 9.9699 | 102.736 | 149.6 | 0.8 | 1.0305 | 19.2183 | 548.9051 | 390.4282 | 158.4769 | 9421.0149 | 59.4472 | 1.0905 | -0.025563 | 2.1113 | 5 | Sand mixtures – silty sand to sandy silt
17.81 | 9.792 | 9.8221 | 103.243 | 150.4 | 0.8 | 1.0511 | 19.2182 | 549.1165 | 390.5361 | 158.5804 | 9272.9635 | 58.4748 | 1.1134 | -0.025896 | 2.1224 | 5 | Sand mixtures – silty sand to sandy silt
17.821 | 9.626 | 9.6563 | 102.818 | 151.7 | 0.8 | 1.0648 | 19.2069 | 549.3279 | 390.644 | 158.6839 | 9107.0121 | 57.3909 | 1.129 | -0.026237 | 2.1326 | 5 | Sand mixtures – silty sand to sandy silt
17.832 | 9.46 | 9.4906 | 100.769 | 153.1 | 0.8 | 1.0618 | 19.1771 | 549.539 | 390.7519 | 158.7871 | 8941.081 | 56.3086 | 1.127 | -0.02658 | 2.1387 | 5 | Sand mixtures – silty sand to sandy silt
17.842 | 9.324 | 9.3549 | 98.909 | 154.4 | 0.8 | 1.0573 | 19.1502 | 549.7306 | 390.85 | 158.8806 | 8805.1494 | 55.4199 | 1.1233 | -0.026854 | 2.1435 | 5 | Sand mixtures – silty sand to sandy silt
17.853 | 9.205 | 9.236 | 96.76 | 155 | 0.8 | 1.0476 | 19.12 | 549.9411 | 390.9579 | 158.9832 | 8686.0589 | 54.6351 | 1.114 | -0.027165 | 2.1463 | 5 | Sand mixtures – silty sand to sandy silt
17.865 | 9.106 | 9.1371 | 94.193 | 155.7 | 0.8 | 1.0309 | 19.0849 | 550.1703 | 391.0756 | 159.0947 | 8586.9697 | 53.974 | 1.0969 | -0.027411 | 2.1466 | 5 | Sand mixtures – silty sand to sandy silt
17.876 | 9.037 | 9.0684 | 92.907 | 157.1 | 0.8 | 1.0245 | 19.0662 | 550.3802 | 391.1836 | 159.1966 | 8518.0398 | 53.5064 | 1.0907 | -0.027481 | 2.1483 | 5 | Sand mixtures – silty sand to sandy silt
17.885 | 9 | 9.0317 | 92.6 | 158.4 | 0.8 | 1.0253 | 19.0609 | 550.5517 | 391.2719 | 159.2799 | 8481.1283 | 53.2467 | 1.0918 | -0.027458 | 2.1502 | 5 | Sand mixtures – silty sand to sandy silt
17.896 | 8.977 | 9.0089 | 91.669 | 159.7 | 0.8 | 1.0175 | 19.0483 | 550.7613 | 391.3798 | 159.3816 | 8458.1787 | 53.0687 | 1.0838 | -0.027391 | 2.1495 | 5 | Sand mixtures – silty sand to sandy silt
17.907 | 8.985 | 9.0171 | 90.828 | 160.3 | 0.8 | 1.0073 | 19.038 | 550.9708 | 391.4877 | 159.4831 | 8466.0892 | 53.0845 | 1.0728 | -0.027307 | 2.1469 | 5 | Sand mixtures – silty sand to sandy silt
17.918 | 9.012 | 9.0437 | 90.292 | 158.7 | 0.8 | 0.99839 | 19.0323 | 551.1802 | 391.5956 | 159.5846 | 8492.5598 | 53.2167 | 1.0632 | -0.027423 | 2.1437 | 5 | Sand mixtures – silty sand to sandy silt
17.928 | 9.039 | 9.0699 | 90.133 | 154.7 | 0.8 | 0.99376 | 19.0314 | 551.3705 | 391.6937 | 159.6768 | 8518.5695 | 53.3488 | 1.0581 | -0.027821 | 2.1416 | 5 | Sand mixtures – silty sand to sandy silt
17.939 | 9.067 | 9.0972 | 89.86 | 150.9 | 0.8 | 0.98778 | 19.0291 | 551.5798 | 391.8016 | 159.7783 | 8545.6002 | 53.4841 | 1.0515 | -0.02819 | 2.1391 | 5 | Sand mixtures – silty sand to sandy silt
17.95 | 9.044 | 9.0739 | 90.015 | 149.6 | 0.8 | 0.99202 | 19.0301 | 551.7892 | 391.9095 | 159.8797 | 8522.1308 | 53.3034 | 1.0562 | -0.028433 | 2.1415 | 5 | Sand mixtures – silty sand to sandy silt
17.961 | 8.985 | 9.0149 | 90.276 | 149.6 | 0.8 | 1.0014 | 19.0309 | 551.9985 | 392.0174 | 159.9811 | 8462.9215 | 52.8995 | 1.0667 | -0.028645 | 2.1466 | 5 | Sand mixtures – silty sand to sandy silt
17.971 | 8.913 | 8.9431 | 90.899 | 150.4 | 0.8 | 1.0164 | 19.0358 | 552.1888 | 392.1155 | 160.0733 | 8390.8912 | 52.419 | 1.0833 | -0.028807 | 2.1538 | 5 | Sand mixtures – silty sand to sandy silt
17.982 | 8.854 | 8.8843 | 91.826 | 151.6 | 0.8 | 1.0336 | 19.0449 | 552.3983 | 392.2234 | 160.1749 | 8331.9217 | 52.0177 | 1.1021 | -0.02888 | 2.1608 | 5 | Sand mixtures – silty sand to sandy silt
17.994 | 8.807 | 8.8376 | 92.843 | 153 | 0.8 | 1.0505 | 19.0556 | 552.6269 | 392.3411 | 160.2857 | 8284.9731 | 51.6888 | 1.1206 | -0.028889 | 2.1673 | 5 | Sand mixtures – silty sand to sandy silt
18.005 | 8.774 | 8.8049 | 94.157 | 154.4 | 0.8 | 1.0694 | 19.0703 | 552.8366 | 392.449 | 160.3875 | 8252.0434 | 51.4507 | 1.141 | -0.028847 | 2.1735 | 5 | Sand mixtures – silty sand to sandy silt
18.015 | 8.717 | 8.7481 | 94.37 | 155.7 | 0.8 | 1.0787 | 19.0704 | 553.0273 | 392.5471 | 160.4801 | 8195.1127 | 51.0662 | 1.1515 | -0.028901 | 2.1785 | 5 | Sand mixtures – silty sand to sandy silt
18.026 | 8.631 | 8.6624 | 94.288 | 157 | 0.8 | 1.0885 | 19.0656 | 553.237 | 392.6551 | 160.582 | 8109.163 | 50.4986 | 1.1627 | -0.02906 | 2.1849 | 5 | Sand mixtures – silty sand to sandy silt
18.037 | 8.529 | 8.5607 | 94.318 | 158.4 | 0.8 | 1.1018 | 19.0615 | 553.4467 | 392.763 | 160.6838 | 8007.2333 | 49.8323 | 1.1779 | -0.029269 | 2.1929 | 5 | Sand mixtures – silty sand to sandy silt
18.048 | 8.425 | 8.4568 | 94.378 | 159 | 0.8 | 1.116 | 19.0575 | 553.6564 | 392.8709 | 160.7855 | 7903.1436 | 49.1533 | 1.1942 | -0.029592 | 2.2012 | 5 | Sand mixtures – silty sand to sandy silt
18.058 | 8.309 | 8.3409 | 94.138 | 159.7 | 0.8 | 1.1286 | 19.0493 | 553.8469 | 392.969 | 160.8779 | 7787.0931 | 48.4037 | 1.2089 | -0.029956 | 2.2097 | 5 | Sand mixtures – silty sand to sandy silt
18.069 | 8.178 | 8.2102 | 93.581 | 161 | 0.8 | 1.1398 | 19.0364 | 554.0564 | 393.0769 | 160.9795 | 7656.1436 | 47.5597 | 1.2223 | -0.030313 | 2.2187 | 5 | Sand mixtures – silty sand to sandy silt
18.081 | 8.044 | 8.0765 | 91.992 | 162.4 | 0.8 | 1.139 | 19.0104 | 554.2847 | 393.1946 | 161.0901 | 7522.1953 | 46.6956 | 1.2229 | -0.030682 | 2.2253 | 5 | Sand mixtures – silty sand to sandy silt
18.092 | 7.903 | 7.9359 | 90.696 | 164.6 | 0.8 | 1.1429 | 18.9874 | 554.4937 | 393.3025 | 161.1911 | 7381.4263 | 45.793 | 1.2287 | -0.030984 | 2.2334 | 5 | Sand mixtures – silty sand to sandy silt
18.102 | 7.754 | 7.7873 | 89.708 | 166.4 | 0.8 | 1.152 | 18.9675 | 554.6834 | 393.4006 | 161.2828 | 7232.5966 | 44.8442 | 1.2403 | -0.031386 | 2.2431 | 5 | Sand mixtures – silty sand to sandy silt
18.113 | 7.623 | 7.6565 | 88.636 | 167.7 | 0.8 | 1.1577 | 18.9472 | 554.892 | 393.5085 | 161.3834 | 7101.648 | 44.0048 | 1.2481 | -0.031797 | 2.2514 | 5 | Sand mixtures – silty sand to sandy silt
18.124 | 7.494 | 7.5278 | 87.468 | 169.1 | 0.8 | 1.1619 | 18.9254 | 555.1003 | 393.6164 | 161.4838 | 6972.7197 | 43.1791 | 1.2544 | -0.032199 | 2.2593 | 5 | Sand mixtures – silty sand to sandy silt
18.135 | 7.383 | 7.4171 | 85.697 | 170.5 | 0.8 | 1.1554 | 18.8962 | 555.3083 | 393.7244 | 161.5839 | 6861.7917 | 42.4658 | 1.2489 | -0.032531 | 2.2641 | 5 | Sand mixtures – silty sand to sandy silt
18.145 | 7.272 | 7.3063 | 83.718 | 171.7 | 0.8 | 1.1458 | 18.8636 | 555.4971 | 393.8225 | 161.6746 | 6750.8429 | 41.7557 | 1.2401 | -0.032903 | 2.2683 | 5 | Sand mixtures – silty sand to sandy silt
18.156 | 7.168 | 7.2026 | 82.042 | 173.1 | 0.8 | 1.1391 | 18.8348 | 555.7044 | 393.9304 | 161.7741 | 6646.9156 | 41.0876 | 1.2343 | -0.033223 | 2.2728 | 5 | Sand mixtures – silty sand to sandy silt
18.167 | 7.064 | 7.0989 | 80.306 | 174.4 | 0.8 | 1.1312 | 18.8047 | 555.9114 | 394.0383 | 161.8732 | 6542.9686 | 40.4203 | 1.2274 | -0.033569 | 2.2772 | 5 | Sand mixtures – silty sand to sandy silt
18.179 | 6.955 | 6.9902 | 79.099 | 175.8 | 0.8 | 1.1316 | 18.7813 | 556.137 | 394.156 | 161.981 | 6434.023 | 39.7209 | 1.2294 | -0.033938 | 2.2838 | 5 | Sand mixtures – silty sand to sandy silt
18.189 | 6.856 | 6.8916 | 77.512 | 177.8 | 0.8 | 1.1247 | 18.7526 | 556.3246 | 394.2541 | 162.0705 | 6335.2354 | 39.0894 | 1.2235 | -0.034167 | 2.2883 | 5 | Sand mixtures – silty sand to sandy silt
18.2 | 6.754 | 6.79 | 75.961 | 179.8 | 0.8 | 1.1187 | 18.7236 | 556.5307 | 394.362 | 162.1687 | 6233.4293 | 38.4379 | 1.2186 | -0.034421 | 2.2933 | 5 | Sand mixtures – silty sand to sandy silt
18.211 | 6.68 | 6.7162 | 74.214 | 181.1 | 0.8 | 1.105 | 18.6927 | 556.7365 | 394.4699 | 162.2666 | 6159.4835 | 37.959 | 1.2049 | -0.034641 | 2.295 | 5 | Sand mixtures – silty sand to sandy silt
18.222 | 6.618 | 6.6545 | 72.719 | 182.5 | 0.8 | 1.0928 | 18.6657 | 556.942 | 394.5778 | 162.3642 | 6097.558 | 37.5548 | 1.1926 | -0.034781 | 2.2963 | 5 | Sand mixtures – silty sand to sandy silt
18.232 | 6.576 | 6.6128 | 71.257 | 183.8 | 0.8 | 1.0776 | 18.64 | 557.1285 | 394.6759 | 162.4526 | 6055.6315 | 37.2763 | 1.1767 | -0.034823 | 2.2957 | 5 | Sand mixtures – silty sand to sandy silt
18.243 | 6.573 | 6.61 | 70.218 | 185.1 | 0.8 | 1.0623 | 18.6229 | 557.3335 | 394.7838 | 162.5497 | 6052.6865 | 37.2359 | 1.1601 | -0.034643 | 2.2927 | 5 | Sand mixtures – silty sand to sandy silt
18.254 | 6.586 | 6.6233 | 69.436 | 186.4 | 0.8 | 1.0484 | 18.6108 | 557.5383 | 394.8917 | 162.6465 | 6065.7417 | 37.294 | 1.1447 | -0.034372 | 2.2889 | 5 | Sand mixtures – silty sand to sandy silt
18.266 | 6.61 | 6.6476 | 69.214 | 187.9 | 0.8 | 1.0412 | 18.6085 | 557.7616 | 395.0095 | 162.7521 | 6089.8184 | 37.4178 | 1.1366 | -0.034009 | 2.2859 | 5 | Sand mixtures – silty sand to sandy silt
18.275 | 6.63 | 6.6677 | 69.102 | 188.4 | 0.8 | 1.0364 | 18.6078 | 557.9291 | 395.0978 | 162.8313 | 6109.7509 | 37.522 | 1.131 | -0.033831 | 2.2837 | 5 | Sand mixtures – silty sand to sandy silt
18.286 | 6.645 | 6.6827 | 69.254 | 188.4 | 0.8 | 1.0363 | 18.6112 | 558.1338 | 395.2057 | 162.9281 | 6124.5462 | 37.5905 | 1.1308 | -0.033767 | 2.283 | 5 | Sand mixtures – silty sand to sandy silt
18.297 | 6.65 | 6.6877 | 69.315 | 188.4 | 0.8 | 1.0365 | 18.6125 | 558.3385 | 395.3136 | 163.0249 | 6129.3415 | 37.5976 | 1.1309 | -0.033758 | 2.283 | 5 | Sand mixtures – silty sand to sandy silt
18.308 | 6.643 | 6.6807 | 69.143 | 188.4 | 0.8 | 1.035 | 18.6092 | 558.5432 | 395.4215 | 163.1217 | 6122.1368 | 37.5311 | 1.1294 | -0.033815 | 2.2833 | 5 | Sand mixtures – silty sand to sandy silt
18.318 | 6.625 | 6.6627 | 69.238 | 188.4 | 0.8 | 1.0392 | 18.6098 | 558.7293 | 395.5196 | 163.2097 | 6103.9507 | 37.3994 | 1.1343 | -0.033932 | 2.2856 | 5 | Sand mixtures – silty sand to sandy silt
18.329 | 6.583 | 6.6207 | 69.66 | 188.4 | 0.8 | 1.0522 | 18.6143 | 558.934 | 395.6275 | 163.3065 | 6061.746 | 37.1188 | 1.1492 | -0.034186 | 2.2915 | 5 | Sand mixtures – silty sand to sandy silt
18.34 | 6.526 | 6.5638 | 70.347 | 189.1 | 0.8 | 1.0717 | 18.6223 | 559.1388 | 395.7354 | 163.4034 | 6004.6812 | 36.7476 | 1.1715 | -0.034412 | 2.2998 | 5 | Sand mixtures – silty sand to sandy silt
18.351 | 6.462 | 6.5001 | 70.697 | 190.5 | 0.8 | 1.0876 | 18.6243 | 559.3437 | 395.8433 | 163.5004 | 5940.7563 | 36.3348 | 1.19 | -0.034565 | 2.3077 | 5 | Sand mixtures – silty sand to sandy silt
18.361 | 6.37 | 6.4084 | 70.831 | 191.8 | 0.8 | 1.1053 | 18.621 | 559.5299 | 395.9414 | 163.5885 | 5848.8301 | 35.7533 | 1.211 | -0.034903 | 2.3177 | 5 | Sand mixtures – silty sand to sandy silt
18.372 | 6.289 | 6.3276 | 70.469 | 193.1 | 0.8 | 1.1137 | 18.6103 | 559.7347 | 396.0493 | 163.6854 | 5767.8853 | 35.2376 | 1.2217 | -0.035186 | 2.3251 | 5 | Sand mixtures – silty sand to sandy silt
18.383 | 6.204 | 6.2429 | 69.601 | 194.4 | 0.8 | 1.1149 | 18.5908 | 559.9393 | 396.1572 | 163.7821 | 5682.9407 | 34.6982 | 1.2247 | -0.035502 | 2.3312 | 5 | Sand mixtures – silty sand to sandy silt
18.395 | 6.14 | 6.1792 | 68.278 | 195.9 | 0.8 | 1.105 | 18.5648 | 560.1622 | 396.2749 | 163.8873 | 5619.0178 | 34.2859 | 1.2151 | -0.03566 | 2.3336 | 5 | Sand mixtures – silty sand to sandy silt
18.405 | 6.1 | 6.1394 | 67.423 | 197.1 | 0.8 | 1.0982 | 18.5479 | 560.3478 | 396.373 | 163.9747 | 5579.0722 | 34.024 | 1.2085 | -0.035718 | 2.3351 | 5 | Sand mixtures – silty sand to sandy silt
18.416 | 6.123 | 6.1627 | 66.102 | 198.5 | 0.8 | 1.0726 | 18.5266 | 560.5517 | 396.481 | 164.0707 | 5602.1483 | 34.1447 | 1.1799 | -0.03534 | 2.328 | 5 | Sand mixtures – silty sand to sandy silt
18.427 | 6.187 | 6.2268 | 65.022 | 199.1 | 0.8 | 1.0442 | 18.5116 | 560.7554 | 396.5889 | 164.1665 | 5666.0646 | 34.5141 | 1.1476 | -0.034855 | 2.3174 | 5 | Sand mixtures – silty sand to sandy silt
18.438 | 6.296 | 6.3358 | 64.444 | 199.1 | 0.8 | 1.0171 | 18.508 | 560.959 | 396.6968 | 164.2622 | 5774.861 | 35.1564 | 1.1159 | -0.034217 | 2.3041 | 5 | Sand mixtures – silty sand to sandy silt
18.448 | 6.417 | 6.4568 | 64.261 | 199.1 | 0.8 | 0.99524 | 18.5119 | 561.1441 | 396.7949 | 164.3492 | 5895.6759 | 35.8729 | 1.09 | -0.033532 | 2.2911 | 5 | Sand mixtures – silty sand to sandy silt
18.459 | 6.541 | 6.5805 | 64.604 | 197.7 | 0.8 | 0.98174 | 18.5253 | 561.3478 | 396.9028 | 164.445 | 6019.1922 | 36.6031 | 1.0733 | -0.033095 | 2.2801 | 5 | Sand mixtures – silty sand to sandy silt
18.471 | 6.625 | 6.6638 | 65.091 | 194.2 | 0.8 | 0.97678 | 18.5388 | 561.5702 | 397.0205 | 164.5497 | 6102.2698 | 37.0847 | 1.0667 | -0.033237 | 2.2739 | 5 | Sand mixtures – silty sand to sandy silt
18.482 | 6.648 | 6.6862 | 65.633 | 190.8 | 0.8 | 0.98162 | 18.5496 | 561.7742 | 397.1284 | 164.6458 | 6124.3858 | 37.1973 | 1.0717 | -0.03369 | 2.2739 | 5 | Sand mixtures – silty sand to sandy silt
18.492 | 6.613 | 6.6504 | 66.436 | 186.8 | 0.8 | 0.99898 | 18.5616 | 561.9598 | 397.2265 | 164.7332 | 6088.4002 | 36.9591 | 1.0912 | -0.034562 | 2.2806 | 5 | Sand mixtures – silty sand to sandy silt
18.503 | 6.561 | 6.5974 | 67.302 | 182.2 | 0.8 | 1.0201 | 18.5734 | 562.164 | 397.3344 | 164.8296 | 6035.276 | 36.6153 | 1.1151 | -0.035646 | 2.2892 | 5 | Sand mixtures – silty sand to sandy silt
18.514 | 6.509 | 6.5449 | 67.838 | 179.6 | 0.8 | 1.0365 | 18.5794 | 562.3683 | 397.4423 | 164.926 | 5982.5517 | 36.2742 | 1.1339 | -0.036413 | 2.2966 | 5 | Sand mixtures – silty sand to sandy silt
18.525 | 6.427 | 6.4631 | 68.359 | 180.6 | 0.8 | 1.0577 | 18.5834 | 562.5727 | 397.5503 | 165.0225 | 5900.5473 | 35.756 | 1.1585 | -0.036768 | 2.3069 | 5 | Sand mixtures – silty sand to sandy silt
18.535 | 6.385 | 6.4215 | 68.851 | 182.4 | 0.8 | 1.0722 | 18.5892 | 562.7586 | 397.6483 | 165.1102 | 5858.7214 | 35.4837 | 1.1752 | -0.03674 | 2.3132 | 5 | Sand mixtures – silty sand to sandy silt
18.546 | 6.333 | 6.3697 | 69.341 | 183.7 | 0.8 | 1.0886 | 18.5942 | 562.9631 | 397.7563 | 165.2068 | 5806.7769 | 35.1485 | 1.1941 | -0.036863 | 2.3204 | 5 | Sand mixtures – silty sand to sandy silt
18.558 | 6.306 | 6.3432 | 70.102 | 185.8 | 0.8 | 1.1052 | 18.6052 | 563.1863 | 397.874 | 165.3123 | 5779.9737 | 34.964 | 1.2128 | -0.036691 | 2.3261 | 5 | Sand mixtures – silty sand to sandy silt
18.569 | 6.308 | 6.3456 | 71.018 | 187.9 | 0.8 | 1.1192 | 18.6203 | 563.391 | 397.9819 | 165.4092 | 5782.189 | 34.9569 | 1.2282 | -0.036333 | 2.3293 | 5 | Sand mixtures – silty sand to sandy silt
18.579 | 6.308 | 6.3458 | 71.769 | 189.1 | 0.8 | 1.131 | 18.6324 | 563.5773 | 398.08 | 165.4973 | 5782.2427 | 34.9386 | 1.2412 | -0.036142 | 2.332 | 5 | Sand mixtures – silty sand to sandy silt
18.59 | 6.299 | 6.3371 | 71.76 | 190.4 | 0.8 | 1.1324 | 18.6317 | 563.7823 | 398.1879 | 165.5944 | 5773.2977 | 34.8641 | 1.243 | -0.035991 | 2.3331 | 5 | Sand mixtures – silty sand to sandy silt
18.601 | 6.289 | 6.3273 | 71.662 | 191.7 | 0.8 | 1.1326 | 18.6296 | 563.9872 | 398.2958 | 165.6914 | 5763.3528 | 34.7837 | 1.2434 | -0.035846 | 2.3341 | 5 | Sand mixtures – silty sand to sandy silt
18.613 | 6.281 | 6.3195 | 71.167 | 192.4 | 0.8 | 1.1262 | 18.6211 | 564.2107 | 398.4135 | 165.7972 | 5755.2693 | 34.7127 | 1.2366 | -0.035796 | 2.3334 | 5 | Sand mixtures – silty sand to sandy silt
18.623 | 6.284 | 6.3226 | 70.835 | 193.1 | 0.8 | 1.1203 | 18.6159 | 564.3969 | 398.5116 | 165.8853 | 5758.2231 | 34.7121 | 1.2302 | -0.035673 | 2.3322 | 5 | Sand mixtures – silty sand to sandy silt
18.634 | 6.291 | 6.3299 | 70.099 | 194.5 | 0.8 | 1.1074 | 18.6044 | 564.6016 | 398.6195 | 165.9821 | 5765.2984 | 34.7345 | 1.2159 | -0.035405 | 2.3291 | 5 | Sand mixtures – silty sand to sandy silt
18.645 | 6.316 | 6.3551 | 69.305 | 195.7 | 0.8 | 1.0905 | 18.5928 | 564.8062 | 398.7274 | 166.0787 | 5790.3338 | 34.865 | 1.1969 | -0.035063 | 2.3239 | 5 | Sand mixtures – silty sand to sandy silt
18.657 | 6.393 | 6.4325 | 68.74 | 197.3 | 0.8 | 1.0686 | 18.588 | 565.0293 | 398.8452 | 166.1841 | 5867.4307 | 35.3068 | 1.1716 | -0.03435 | 2.3142 | 5 | Sand mixtures – silty sand to sandy silt
18.666 | 6.507 | 6.5467 | 68.766 | 198.4 | 0.8 | 1.0504 | 18.5952 | 565.1966 | 398.9335 | 166.2631 | 5981.4834 | 35.976 | 1.1496 | -0.033526 | 2.3029 | 5 | Sand mixtures – silty sand to sandy silt
18.678 | 6.677 | 6.7168 | 68.757 | 199.1 | 0.8 | 1.0237 | 18.6049 | 565.4198 | 399.0512 | 166.3686 | 6151.4002 | 36.9745 | 1.1177 | -0.032505 | 2.2862 | 5 | Sand mixtures – silty sand to sandy silt
18.688 | 6.903 | 6.9427 | 69.357 | 198.3 | 0.8 | 0.999 | 18.6275 | 565.606 | 399.1493 | 166.4567 | 6377.054 | 38.3106 | 1.0876 | -0.031496 | 2.2668 | 5 | Sand mixtures – silty sand to sandy silt
18.699 | 7.19 | 7.2287 | 70.415 | 193.7 | 0.8 | 0.9741 | 18.6604 | 565.811 | 399.2572 | 166.5538 | 6662.929 | 40.0047 | 1.0568 | -0.030851 | 2.2442 | 5 | Sand mixtures – silty sand to sandy silt
18.709 | 7.504 | 7.5415 | 71.475 | 187.4 | 0.8 | 0.94776 | 18.6939 | 565.9978 | 399.3553 | 166.6425 | 6975.4822 | 41.859 | 1.0247 | -0.030386 | 2.2204 | 5 | Sand mixtures – silty sand to sandy silt
18.72 | 7.843 | 7.8789 | 72.994 | 179.7 | 0.8 | 0.92644 | 18.7348 | 566.2037 | 399.4632 | 166.7405 | 7312.7363 | 43.857 | 0.99818 | -0.030052 | 2.1973 | 5 | Sand mixtures – silty sand to sandy silt
18.732 | 8.168 | 8.202 | 74.625 | 169.9 | 0.8 | 0.90984 | 18.7757 | 566.4287 | 399.5809 | 166.8478 | 7635.5513 | 45.7636 | 0.97734 | -0.03008 | 2.1768 | 5 | Sand mixtures – silty sand to sandy silt
18.743 | 8.46 | 8.4925 | 76.433 | 162.5 | 0.8 | 0.90001 | 18.8166 | 566.6355 | 399.6888 | 166.9467 | 7925.8645 | 47.4754 | 0.96435 | -0.029926 | 2.1603 | 5 | Sand mixtures – silty sand to sandy silt
18.753 | 8.683 | 8.7151 | 78.269 | 160.3 | 0.8 | 0.89809 | 18.8538 | 566.8238 | 399.7869 | 167.0369 | 8148.2362 | 48.7811 | 0.96056 | -0.029391 | 2.1496 | 5 | Sand mixtures – silty sand to sandy silt
18.764 | 8.851 | 8.8832 | 80.45 | 161.1 | 0.8 | 0.90564 | 18.8927 | 567.0314 | 399.8948 | 167.1366 | 8316.1886 | 49.7568 | 0.96739 | -0.028714 | 2.1442 | 5 | Sand mixtures – silty sand to sandy silt
18.775 | 8.98 | 9.0125 | 83.496 | 162.4 | 0.8 | 0.92645 | 18.941 | 567.2395 | 400.0027 | 167.2368 | 8445.2405 | 50.4987 | 0.98868 | -0.028135 | 2.1442 | 5 | Sand mixtures – silty sand to sandy silt
18.786 | 9.074 | 9.1068 | 86.014 | 163.8 | 0.8 | 0.94451 | 18.9792 | 567.4481 | 400.1107 | 167.3374 | 8539.3119 | 51.0305 | 1.0073 | -0.027673 | 2.1451 | 5 | Sand mixtures – silty sand to sandy silt
18.796 | 9.146 | 9.179 | 88.046 | 165.1 | 0.8 | 0.95921 | 19.0091 | 567.638 | 400.2088 | 167.4293 | 8611.382 | 51.433 | 1.0224 | -0.027302 | 2.146 | 5 | Sand mixtures – silty sand to sandy silt
18.807 | 9.168 | 9.2013 | 90.147 | 166.3 | 0.8 | 0.97972 | 19.0371 | 567.8473 | 400.3167 | 167.5306 | 8633.4127 | 51.5333 | 1.0442 | -0.027106 | 2.1505 | 5 | Sand mixtures – silty sand to sandy silt
18.819 | 9.185 | 9.2185 | 92.236 | 167.7 | 0.8 | 1.0005 | 19.0642 | 568.0759 | 400.4344 | 167.6415 | 8650.4641 | 51.601 | 1.0663 | -0.026904 | 2.1553 | 5 | Sand mixtures – silty sand to sandy silt
18.83 | 9.183 | 9.2168 | 93.786 | 169.1 | 0.8 | 1.0176 | 19.0833 | 568.2857 | 400.5423 | 167.7434 | 8648.5343 | 51.5581 | 1.0844 | -0.026761 | 2.1599 | 5 | Sand mixtures – silty sand to sandy silt
18.84 | 9.166 | 9.2001 | 95.069 | 170.4 | 0.8 | 1.0333 | 19.0982 | 568.4766 | 400.6404 | 167.8362 | 8631.6034 | 51.4287 | 1.1014 | -0.026674 | 2.1647 | 5 | Sand mixtures – silty sand to sandy silt
18.851 | 9.151 | 9.1853 | 95.951 | 171.7 | 0.8 | 1.0446 | 19.1082 | 568.6867 | 400.7483 | 167.9384 | 8616.6533 | 51.3084 | 1.1136 | -0.026582 | 2.1683 | 5 | Sand mixtures – silty sand to sandy silt
18.862 | 9.128 | 9.1626 | 96.121 | 173 | 0.8 | 1.0491 | 19.1093 | 568.8969 | 400.8562 | 168.0407 | 8593.7031 | 51.1406 | 1.1185 | -0.026514 | 2.1706 | 5 | Sand mixtures – silty sand to sandy silt
18.874 | 9.101 | 9.1359 | 96.492 | 174.6 | 0.8 | 1.0562 | 19.1126 | 569.1263 | 400.9739 | 168.1523 | 8566.7937 | 50.9466 | 1.1263 | -0.026425 | 2.1737 | 5 | Sand mixtures – silty sand to sandy silt
18.883 | 9.086 | 9.1212 | 96.562 | 175.8 | 0.8 | 1.0587 | 19.1128 | 569.2983 | 401.0622 | 168.2361 | 8551.8617 | 50.8325 | 1.1291 | -0.026341 | 2.1751 | 5 | Sand mixtures – silty sand to sandy silt
18.894 | 9.079 | 9.1143 | 96.742 | 176.4 | 0.8 | 1.0614 | 19.1147 | 569.5085 | 401.1701 | 168.3384 | 8544.7715 | 50.7595 | 1.1322 | -0.026305 | 2.1763 | 5 | Sand mixtures – silty sand to sandy silt
18.906 | 9.059 | 9.0944 | 96.834 | 177.1 | 0.8 | 1.0648 | 19.115 | 569.7379 | 401.2879 | 168.4501 | 8524.6821 | 50.6066 | 1.1359 | -0.026299 | 2.1782 | 5 | Sand mixtures – silty sand to sandy silt
18.917 | 9.017 | 9.0527 | 96.888 | 178.5 | 0.8 | 1.0703 | 19.1138 | 569.9482 | 401.3958 | 168.5524 | 8482.7518 | 50.3271 | 1.1422 | -0.026276 | 2.1815 | 5 | Sand mixtures – silty sand to sandy silt
18.927 | 8.963 | 8.9988 | 96.542 | 179 | 0.8 | 1.0728 | 19.1074 | 570.1393 | 401.4939 | 168.6454 | 8428.6607 | 49.9786 | 1.1454 | -0.026397 | 2.1847 | 5 | Sand mixtures – silty sand to sandy silt
18.938 | 8.906 | 8.9419 | 95.681 | 179.7 | 0.8 | 1.07 | 19.0947 | 570.3494 | 401.6018 | 168.7476 | 8371.5906 | 49.6101 | 1.1429 | -0.026507 | 2.1868 | 5 | Sand mixtures – silty sand to sandy silt
18.95 | 8.821 | 8.8571 | 94.814 | 180.4 | 0.8 | 1.0705 | 19.0806 | 570.5784 | 401.7195 | 168.8589 | 8286.5016 | 49.0735 | 1.1442 | -0.026708 | 2.1909 | 5 | Sand mixtures – silty sand to sandy silt
18.96 | 8.732 | 8.7682 | 94.207 | 181.1 | 0.8 | 1.0744 | 19.0693 | 570.7692 | 401.8176 | 168.9516 | 8197.4508 | 48.5195 | 1.1492 | -0.026925 | 2.196 | 5 | Sand mixtures – silty sand to sandy silt
18.971 | 8.656 | 8.6923 | 93.409 | 181.7 | 0.8 | 1.0746 | 19.0562 | 570.9789 | 401.9255 | 169.0534 | 8121.3611 | 48.0402 | 1.1502 | -0.027117 | 2.1997 | 5 | Sand mixtures – silty sand to sandy silt
18.982 | 8.586 | 8.6223 | 92.999 | 181.7 | 0.8 | 1.0786 | 19.048 | 571.1885 | 402.0334 | 169.155 | 8051.1515 | 47.5963 | 1.1551 | -0.027367 | 2.2041 | 5 | Sand mixtures – silty sand to sandy silt
18.993 | 8.527 | 8.5635 | 92.545 | 182.5 | 0.8 | 1.0807 | 19.0398 | 571.3979 | 402.1413 | 169.2566 | 7992.1021 | 47.2188 | 1.158 | -0.027482 | 2.2075 | 5 | Sand mixtures – silty sand to sandy silt
19.003 | 8.465 | 8.5016 | 92.265 | 183 | 0.8 | 1.0853 | 19.0335 | 571.5883 | 402.2394 | 169.3489 | 7930.0117 | 46.8265 | 1.1635 | -0.027647 | 2.2117 | 5 | Sand mixtures – silty sand to sandy silt
19.014 | 8.381 | 8.4178 | 91.949 | 183.8 | 0.8 | 1.0923 | 19.0258 | 571.7976 | 402.3473 | 169.4503 | 7845.9624 | 46.3024 | 1.1719 | -0.027855 | 2.2175 | 5 | Sand mixtures – silty sand to sandy silt
19.025 | 8.284 | 8.3209 | 91.441 | 184.4 | 0.8 | 1.0989 | 19.015 | 572.0069 | 402.4552 | 169.5516 | 7748.8731 | 45.7022 | 1.1801 | -0.02814 | 2.2238 | 5 | Sand mixtures – silty sand to sandy silt
19.037 | 8.158 | 8.1951 | 91 | 185.3 | 0.8 | 1.1104 | 19.0035 | 572.235 | 402.573 | 169.662 | 7622.825 | 44.9295 | 1.1938 | -0.028503 | 2.2328 | 5 | Sand mixtures – silty sand to sandy silt
19.046 | 8.024 | 8.0611 | 90.299 | 185.7 | 0.8 | 1.1202 | 18.9883 | 572.4059 | 402.6613 | 169.7447 | 7488.7341 | 44.1176 | 1.2058 | -0.028972 | 2.2417 | 5 | Sand mixtures – silty sand to sandy silt
19.058 | 7.871 | 7.9083 | 89.555 | 186.4 | 0.8 | 1.1324 | 18.9715 | 572.6337 | 402.779 | 169.8547 | 7335.6463 | 43.1878 | 1.2208 | -0.029497 | 2.2524 | 5 | Sand mixtures – silty sand to sandy silt
19.068 | 7.72 | 7.7574 | 88.581 | 187 | 0.8 | 1.1419 | 18.9515 | 572.8233 | 402.8771 | 169.9462 | 7184.5767 | 42.2756 | 1.2329 | -0.030047 | 2.2624 | 5 | Sand mixtures – silty sand to sandy silt
19.079 | 7.564 | 7.6016 | 87.22 | 187.9 | 0.8 | 1.1474 | 18.9259 | 573.0316 | 402.985 | 170.0466 | 7028.5484 | 41.3331 | 1.2409 | -0.030602 | 2.272 | 5 | Sand mixtures – silty sand to sandy silt
19.089 | 7.393 | 7.4308 | 86.386 | 189.1 | 0.8 | 1.1625 | 18.9062 | 573.2208 | 403.0831 | 170.1377 | 6857.5992 | 40.3062 | 1.2597 | -0.031204 | 2.2847 | 5 | Sand mixtures – silty sand to sandy silt
19.1 | 7.252 | 7.2899 | 85.363 | 189.7 | 0.8 | 1.171 | 18.8851 | 573.4286 | 403.191 | 170.2376 | 6716.5114 | 39.4537 | 1.2709 | -0.031786 | 2.2945 | 5 | Sand mixtures – silty sand to sandy silt
19.112 | 7.145 | 7.1831 | 84.228 | 190.4 | 0.8 | 1.1726 | 18.8641 | 573.6551 | 403.3087 | 170.3464 | 6609.4249 | 38.7999 | 1.2744 | -0.032213 | 2.3011 | 5 | Sand mixtures – silty sand to sandy silt
19.123 | 7.076 | 7.1144 | 82.659 | 191.9 | 0.8 | 1.1619 | 18.8387 | 573.8625 | 403.4166 | 170.4459 | 6540.5175 | 38.373 | 1.2638 | -0.032339 | 2.303 | 5 | Sand mixtures – silty sand to sandy silt
19.133 | 7.031 | 7.0696 | 80.301 | 193.1 | 0.8 | 1.1359 | 18.803 | 574.0507 | 403.5147 | 170.536 | 6495.5693 | 38.0891 | 1.2362 | -0.032394 | 2.3001 | 5 | Sand mixtures – silty sand to sandy silt
19.144 | 7.021 | 7.0597 | 78.43 | 193.7 | 0.8 | 1.1109 | 18.7754 | 574.2574 | 403.6226 | 170.6348 | 6485.4826 | 38.008 | 1.2093 | -0.032368 | 2.2955 | 5 | Sand mixtures – silty sand to sandy silt
19.155 | 7.044 | 7.0827 | 76.694 | 193.7 | 0.8 | 1.0828 | 18.7509 | 574.4638 | 403.7306 | 170.7332 | 6508.2762 | 38.1196 | 1.1784 | -0.032271 | 2.2881 | 5 | Sand mixtures – silty sand to sandy silt
19.166 | 7.103 | 7.1417 | 75.786 | 193.7 | 0.8 | 1.0612 | 18.7404 | 574.67 | 403.8385 | 170.8315 | 6567.07 | 38.4418 | 1.154 | -0.031999 | 2.2799 | 5 | Sand mixtures – silty sand to sandy silt
19.176 | 7.197 | 7.2353 | 75.808 | 191.7 | 0.8 | 1.0477 | 18.7457 | 574.8574 | 403.9366 | 170.9209 | 6660.4826 | 38.9682 | 1.1382 | -0.031865 | 2.2717 | 5 | Sand mixtures – silty sand to sandy silt
19.188 | 7.281 | 7.3182 | 75.313 | 186.1 | 0.8 | 1.0291 | 18.7425 | 575.0824 | 404.0543 | 171.0281 | 6743.1376 | 39.4271 | 1.1169 | -0.032322 | 2.2628 | 5 | Sand mixtures – silty sand to sandy silt
19.199 | 7.351 | 7.3864 | 74.044 | 177.2 | 0.8 | 1.0024 | 18.7265 | 575.2884 | 404.1622 | 171.1262 | 6811.1516 | 39.8019 | 1.0871 | -0.033322 | 2.2529 | 5 | Sand mixtures – silty sand to sandy silt
19.21 | 7.38 | 7.4133 | 73.217 | 166.7 | 0.8 | 0.98764 | 18.715 | 575.4944 | 404.2701 | 171.2243 | 6837.8456 | 39.935 | 1.0708 | -0.034743 | 2.248 | 5 | Sand mixtures – silty sand to sandy silt
19.22 | 7.371 | 7.403 | 72.679 | 160.1 | 0.8 | 0.98175 | 18.706 | 575.6815 | 404.3682 | 171.3133 | 6827.3385 | 39.8529 | 1.0645 | -0.035778 | 2.2473 | 5 | Sand mixtures – silty sand to sandy silt
19.231 | 7.333 | 7.3645 | 72.149 | 157.7 | 0.8 | 0.97968 | 18.6956 | 575.8872 | 404.4761 | 171.4111 | 6788.6528 | 39.6045 | 1.0628 | -0.036351 | 2.2492 | 5 | Sand mixtures – silty sand to sandy silt
19.242 | 7.262 | 7.2937 | 72.157 | 158.3 | 0.8 | 0.98931 | 18.692 | 576.0928 | 404.584 | 171.5088 | 6717.5672 | 39.1675 | 1.0742 | -0.036663 | 2.2558 | 5 | Sand mixtures – silty sand to sandy silt
19.254 | 7.18 | 7.2121 | 73.019 | 160.6 | 0.8 | 1.0124 | 18.7013 | 576.3172 | 404.7017 | 171.6154 | 6635.8028 | 38.6667 | 1.1004 | -0.036786 | 2.2663 | 5 | Sand mixtures – silty sand to sandy silt
19.264 | 7.088 | 7.1205 | 73.715 | 162.4 | 0.8 | 1.0353 | 18.7073 | 576.5042 | 404.7998 | 171.7044 | 6543.9758 | 38.1119 | 1.1265 | -0.037042 | 2.2771 | 5 | Sand mixtures – silty sand to sandy silt
19.275 | 6.994 | 7.0269 | 74.036 | 164.5 | 0.8 | 1.0536 | 18.7073 | 576.71 | 404.9078 | 171.8022 | 6450.19 | 37.5443 | 1.1478 | -0.037271 | 2.2871 | 5 | Sand mixtures – silty sand to sandy silt
19.286 | 6.913 | 6.9464 | 74.102 | 167.1 | 0.8 | 1.0668 | 18.7039 | 576.9157 | 405.0157 | 171.9001 | 6369.5043 | 37.0535 | 1.1634 | -0.037352 | 2.2951 | 5 | Sand mixtures – silty sand to sandy silt
19.297 | 6.858 | 6.8918 | 73.95 | 169.1 | 0.8 | 1.073 | 18.6985 | 577.1215 | 405.1236 | 171.9979 | 6314.6985 | 36.7138 | 1.1711 | -0.037377 | 2.3 | 5 | Sand mixtures – silty sand to sandy silt
19.307 | 6.846 | 6.8802 | 73.919 | 171.1 | 0.8 | 1.0744 | 18.6974 | 577.3084 | 405.2217 | 172.0868 | 6302.9116 | 36.6264 | 1.1728 | -0.037145 | 2.3012 | 5 | Sand mixtures – silty sand to sandy silt
19.318 | 6.868 | 6.9028 | 73.499 | 173.8 | 0.8 | 1.0648 | 18.6921 | 577.5141 | 405.3296 | 172.1845 | 6325.2459 | 36.7353 | 1.162 | -0.036604 | 2.2979 | 5 | Sand mixtures – silty sand to sandy silt
19.329 | 6.895 | 6.9301 | 73.282 | 175.7 | 0.8 | 1.0574 | 18.6902 | 577.7197 | 405.4375 | 172.2822 | 6352.4203 | 36.8722 | 1.1536 | -0.036165 | 2.2948 | 5 | Sand mixtures – silty sand to sandy silt
19.341 | 6.917 | 6.9526 | 73.695 | 178.1 | 0.8 | 1.06 | 18.6979 | 577.944 | 405.5552 | 172.3888 | 6374.676 | 36.9785 | 1.1561 | -0.035681 | 2.2943 | 5 | Sand mixtures – silty sand to sandy silt
19.35 | 6.913 | 6.9489 | 74.332 | 179.7 | 0.8 | 1.0697 | 18.7076 | 578.1123 | 405.6435 | 172.4688 | 6370.8277 | 36.939 | 1.1668 | -0.035465 | 2.2969 | 5 | Sand mixtures – silty sand to sandy silt
19.362 | 6.895 | 6.9312 | 74.779 | 181.1 | 0.8 | 1.0789 | 18.7135 | 578.3369 | 405.7612 | 172.5756 | 6352.8831 | 36.8122 | 1.1771 | -0.035364 | 2.3003 | 5 | Sand mixtures – silty sand to sandy silt
19.373 | 6.87 | 6.9065 | 74.717 | 182.4 | 0.8 | 1.0818 | 18.7112 | 578.5427 | 405.8691 | 172.6736 | 6327.9373 | 36.6468 | 1.1807 | -0.035315 | 2.3027 | 5 | Sand mixtures – silty sand to sandy silt
19.384 | 6.826 | 6.8629 | 74.727 | 184.6 | 0.8 | 1.0889 | 18.7089 | 578.7485 | 405.977 | 172.7715 | 6284.1715 | 36.3727 | 1.1891 | -0.035228 | 2.3071 | 5 | Sand mixtures – silty sand to sandy silt
19.394 | 6.779 | 6.8163 | 74.302 | 186.4 | 0.8 | 1.0901 | 18.6997 | 578.9356 | 406.0751 | 172.8604 | 6237.3444 | 36.0831 | 1.1912 | -0.035219 | 2.3104 | 5 | Sand mixtures – silty sand to sandy silt
19.405 | 6.762 | 6.7997 | 73.929 | 188.4 | 0.8 | 1.0872 | 18.693 | 579.1412 | 406.183 | 172.9582 | 6220.5388 | 35.9656 | 1.1885 | -0.03501 | 2.311 | 5 | Sand mixtures – silty sand to sandy silt
19.417 | 6.789 | 6.8272 | 73.661 | 191.2 | 0.8 | 1.0789 | 18.6904 | 579.3655 | 406.3008 | 173.0647 | 6247.8745 | 36.1014 | 1.179 | -0.034428 | 2.3077 | 5 | Sand mixtures – silty sand to sandy silt
19.428 | 6.853 | 6.8916 | 73.477 | 193.2 | 0.8 | 1.0662 | 18.6911 | 579.5711 | 406.4087 | 173.1624 | 6312.0689 | 36.4517 | 1.1641 | -0.033778 | 2.3011 | 5 | Sand mixtures – silty sand to sandy silt
19.438 | 6.95 | 6.9889 | 73.341 | 194.5 | 0.8 | 1.0494 | 18.6943 | 579.758 | 406.5068 | 173.2513 | 6409.142 | 36.9933 | 1.1443 | -0.033079 | 2.2917 | 5 | Sand mixtures – silty sand to sandy silt
19.449 | 7.081 | 7.1202 | 72.917 | 195.8 | 0.8 | 1.0241 | 18.6948 | 579.9637 | 406.6147 | 173.349 | 6540.1963 | 37.7285 | 1.1149 | -0.032234 | 2.2783 | 5 | Sand mixtures – silty sand to sandy silt
19.459 | 7.254 | 7.2934 | 71.92 | 197.1 | 0.8 | 0.98609 | 18.6882 | 580.1506 | 406.7128 | 173.4378 | 6713.2694 | 38.7071 | 1.0713 | -0.031224 | 2.2594 | 5 | Sand mixtures – silty sand to sandy silt
19.47 | 7.455 | 7.4947 | 71.705 | 198.5 | 0.8 | 0.95674 | 18.6952 | 580.3562 | 406.8207 | 173.5355 | 6914.3438 | 39.844 | 1.037 | -0.030129 | 2.2411 | 5 | Sand mixtures – silty sand to sandy silt
19.48 | 7.687 | 7.727 | 72.052 | 199.8 | 0.8 | 0.93248 | 18.7124 | 580.5432 | 406.9188 | 173.6244 | 7146.4168 | 41.1602 | 1.0082 | -0.028982 | 2.2226 | 5 | Sand mixtures – silty sand to sandy silt
19.491 | 7.96 | 8.0001 | 72.79 | 200.4 | 0.8 | 0.90987 | 18.7375 | 580.7492 | 407.0267 | 173.7225 | 7419.3308 | 42.7079 | 0.98109 | -0.02785 | 2.2027 | 5 | Sand mixtures – silty sand to sandy silt
19.502 | 8.262 | 8.3021 | 73.818 | 200.4 | 0.8 | 0.88915 | 18.7678 | 580.9555 | 407.1346 | 173.8209 | 7721.1245 | 44.42 | 0.95605 | -0.026775 | 2.1823 | 5 | Sand mixtures – silty sand to sandy silt
19.514 | 8.571 | 8.6109 | 75.259 | 199.6 | 0.8 | 0.87399 | 18.8041 | 581.1809 | 407.2523 | 173.9286 | 8029.7391 | 46.1669 | 0.93725 | -0.02586 | 2.1636 | 5 | Sand mixtures – silty sand to sandy silt
19.524 | 8.915 | 8.9535 | 75.958 | 192.5 | 0.8 | 0.84836 | 18.8296 | 581.3691 | 407.3504 | 174.0187 | 8372.1309 | 48.1105 | 0.90727 | -0.025663 | 2.1408 | 5 | Sand mixtures – silty sand to sandy silt
19.535 | 9.235 | 9.2714 | 77.364 | 181.9 | 0.8 | 0.83444 | 18.8641 | 581.5764 | 407.4583 | 174.1181 | 8689.8036 | 49.9075 | 0.89028 | -0.025957 | 2.123 | 5 | Sand mixtures – silty sand to sandy silt
19.546 | 9.492 | 9.5275 | 79.231 | 177.7 | 0.8 | 0.8316 | 18.902 | 581.7841 | 407.5663 | 174.2179 | 8945.7559 | 51.3481 | 0.88568 | -0.025696 | 2.1115 | 5 | Sand mixtures – silty sand to sandy silt
19.557 | 9.715 | 9.7507 | 81.201 | 178.5 | 0.8 | 0.83277 | 18.9391 | 581.9922 | 407.6742 | 174.3181 | 9168.7078 | 52.5976 | 0.88563 | -0.024995 | 2.1028 | 5 | Sand mixtures – silty sand to sandy silt
19.567 | 9.893 | 9.929 | 82.999 | 179.8 | 0.8 | 0.83593 | 18.9713 | 582.1818 | 407.7723 | 174.4095 | 9346.7782 | 53.591 | 0.888 | -0.02439 | 2.0967 | 5 | Sand mixtures – silty sand to sandy silt
19.578 | 10.067 | 10.1034 | 85.736 | 181.8 | 0.8 | 0.84859 | 19.0153 | 582.3907 | 407.8802 | 174.5105 | 9520.9693 | 54.5581 | 0.9005 | -0.023746 | 2.0936 | 5 | Sand mixtures – silty sand to sandy silt
19.589 | 10.25 | 10.2868 | 89.403 | 183.8 | 0.8 | 0.86911 | 19.0703 | 582.6002 | 407.9881 | 174.6121 | 9704.1598 | 55.5755 | 0.92129 | -0.023102 | 2.0926 | 5 | Sand mixtures – silty sand to sandy silt
19.6 | 10.448 | 10.4849 | 92.472 | 184.4 | 0.8 | 0.88196 | 19.1165 | 582.8102 | 408.096 | 174.7142 | 9902.0698 | 56.6758 | 0.93387 | -0.022591 | 2.0889 | 5 | Sand mixtures – silty sand to sandy silt
19.61 | 10.666 | 10.7029 | 94.582 | 184.4 | 0.8 | 0.88371 | 19.1503 | 583.0016 | 408.1941 | 174.8075 | 10119.8784 | 57.8916 | 0.93462 | -0.022114 | 2.0815 | 5 | Sand mixtures – silty sand to sandy silt
19.621 | 10.894 | 10.9309 | 97.19 | 184.4 | 0.8 | 0.88913 | 19.1897 | 583.2124 | 408.302 | 174.9104 | 10347.6676 | 59.1598 | 0.93925 | -0.021638 | 2.0751 | 5 | Sand mixtures – silty sand to sandy silt
19.633 | 11.072 | 11.1089 | 100.082 | 184.4 | 0.8 | 0.90092 | 19.2296 | 583.4429 | 408.4197 | 175.0232 | 10525.4371 | 60.1374 | 0.95086 | -0.021284 | 2.0723 | 5 | Sand mixtures – silty sand to sandy silt
19.644 | 11.228 | 11.2649 | 102.82 | 184.4 | 0.8 | 0.91275 | 19.266 | 583.6547 | 408.5276 | 175.127 | 10681.2253 | 60.9913 | 0.96262 | -0.020983 | 2.0704 | 5 | Sand mixtures – silty sand to sandy silt
19.654 | 11.372 | 11.409 | 105.454 | 185.1 | 0.8 | 0.9243 | 19.3 | 583.8475 | 408.6257 | 175.2218 | 10825.1725 | 61.7798 | 0.97416 | -0.020649 | 2.0689 | 5 | Sand mixtures – silty sand to sandy silt
19.665 | 11.476 | 11.5133 | 108.581 | 186.4 | 0.8 | 0.94309 | 19.3371 | 584.06 | 408.7337 | 175.3264 | 10929.22 | 62.3364 | 0.99349 | -0.020343 | 2.0707 | 5 | Sand mixtures – silty sand to sandy silt
19.676 | 11.57 | 11.6074 | 111.776 | 187 | 0.8 | 0.96297 | 19.3736 | 584.2729 | 408.8416 | 175.4314 | 11023.1271 | 62.8344 | 1.014 | -0.020125 | 2.0732 | 5 | Sand mixtures – silty sand to sandy silt
19.687 | 11.609 | 11.6466 | 113.874 | 187.9 | 0.8 | 0.97775 | 19.3963 | 584.4861 | 408.9495 | 175.5367 | 11062.0939 | 63.0187 | 1.0294 | -0.019983 | 2.076 | 5 | Sand mixtures – silty sand to sandy silt
19.697 | 11.614 | 11.6518 | 115.012 | 189.1 | 0.8 | 0.98707 | 19.4079 | 584.6802 | 409.0476 | 175.6326 | 11067.1398 | 63.013 | 1.0392 | -0.019874 | 2.0785 | 5 | Sand mixtures – silty sand to sandy silt
19.708 | 11.592 | 11.6301 | 115.19 | 190.4 | 0.8 | 0.99045 | 19.4089 | 584.8937 | 409.1555 | 175.7382 | 11045.1863 | 62.8502 | 1.0429 | -0.019806 | 2.0803 | 5 | Sand mixtures – silty sand to sandy silt
19.719 | 11.57 | 11.6083 | 114.962 | 191.7 | 0.8 | 0.99034 | 19.4059 | 585.1071 | 409.2634 | 175.8438 | 11023.2329 | 62.6877 | 1.0429 | -0.019737 | 2.0812 | 5 | Sand mixtures – silty sand to sandy silt
19.731 | 11.575 | 11.6136 | 114.88 | 193.2 | 0.8 | 0.98918 | 19.4053 | 585.34 | 409.3811 | 175.9589 | 11028.3 | 62.6754 | 1.0417 | -0.019602 | 2.081 | 5 | Sand mixtures – silty sand to sandy silt
19.741 | 11.592 | 11.6307 | 114.998 | 193.7 | 0.8 | 0.98874 | 19.407 | 585.5341 | 409.4792 | 176.0549 | 11045.2059 | 62.7373 | 1.0412 | -0.019536 | 2.0805 | 5 | Sand mixtures – silty sand to sandy silt
19.752 | 11.624 | 11.6629 | 115.164 | 194.5 | 0.8 | 0.98744 | 19.4098 | 585.7476 | 409.5871 | 176.1604 | 11077.1524 | 62.881 | 1.0397 | -0.019417 | 2.0794 | 5 | Sand mixtures – silty sand to sandy silt
19.763 | 11.688 | 11.7266 | 114.733 | 193.1 | 0.8 | 0.9784 | 19.4075 | 585.9611 | 409.695 | 176.266 | 11140.6589 | 63.2037 | 1.0299 | -0.019442 | 2.0751 | 5 | Sand mixtures – silty sand to sandy silt
19.775 | 11.76 | 11.7964 | 114.35 | 182.2 | 0.8 | 0.96936 | 19.406 | 586.1939 | 409.8127 | 176.3812 | 11210.2461 | 63.5569 | 1.02 | -0.020304 | 2.0707 | 5 | Sand mixtures – silty sand to sandy silt
19.785 | 11.837 | 11.8701 | 114.538 | 165.4 | 0.8 | 0.96493 | 19.4102 | 586.388 | 409.9108 | 176.4772 | 11283.692 | 63.9385 | 1.0151 | -0.021669 | 2.0674 | 5 | Sand mixtures – silty sand to sandy silt
19.796 | 11.896 | 11.9265 | 114.618 | 152.7 | 0.8 | 0.96103 | 19.4129 | 586.6015 | 410.0188 | 176.5828 | 11339.9385 | 64.2188 | 1.0107 | -0.022691 | 2.0647 | 5 | Sand mixtures – silty sand to sandy silt
19.807 | 11.929 | 11.9589 | 114.657 | 149.6 | 0.8 | 0.95876 | 19.4143 | 586.8151 | 410.1267 | 176.6884 | 11372.1049 | 64.3625 | 1.0082 | -0.022909 | 2.0633 | 5 | Sand mixtures – silty sand to sandy silt
19.818 | 11.966 | 11.9962 | 115.019 | 151.2 | 0.8 | 0.95879 | 19.4191 | 587.0287 | 410.2346 | 176.7941 | 11409.2113 | 64.5339 | 1.0081 | -0.022704 | 2.0624 | 5 | Sand mixtures – silty sand to sandy silt
19.828 | 12.02 | 12.0509 | 115.981 | 154.5 | 0.8 | 0.96243 | 19.4304 | 587.2229 | 410.3327 | 176.8902 | 11463.6771 | 64.8067 | 1.0117 | -0.022317 | 2.0618 | 5 | Sand mixtures – silty sand to sandy silt
19.838 | 12.087 | 12.1186 | 118.195 | 157.8 | 0.8 | 0.97532 | 19.4543 | 587.4174 | 410.4308 | 176.9866 | 11531.1426 | 65.1526 | 1.025 | -0.021909 | 2.0633 | 5 | Sand mixtures – silty sand to sandy silt
19.849 | 12.142 | 12.1739 | 120.74 | 159.7 | 0.8 | 0.99179 | 19.4806 | 587.6315 | 410.5387 | 177.0928 | 11586.3085 | 65.4251 | 1.0421 | -0.02165 | 2.0661 | 5 | Sand mixtures – silty sand to sandy silt
19.86 | 12.169 | 12.2014 | 123.447 | 161.9 | 0.8 | 1.0117 | 19.507 | 587.8459 | 410.6466 | 177.1993 | 11613.5341 | 65.5394 | 1.063 | -0.021419 | 2.0707 | 5 | Sand mixtures – silty sand to sandy silt
19.87 | 12.132 | 12.1647 | 124.447 | 163.7 | 0.8 | 1.023 | 19.5151 | 588.041 | 410.7447 | 177.2963 | 11576.699 | 65.2958 | 1.075 | -0.02134 | 2.0749 | 5 | Sand mixtures – silty sand to sandy silt
19.881 | 12.05 | 12.0831 | 124.318 | 165.7 | 0.8 | 1.0289 | 19.5113 | 588.2557 | 410.8526 | 177.4031 | 11494.8843 | 64.7953 | 1.0815 | -0.021327 | 2.0792 | 5 | Sand mixtures – silty sand to sandy silt
19.893 | 11.951 | 11.9847 | 123.825 | 168.5 | 0.8 | 1.0332 | 19.5036 | 588.4898 | 410.9703 | 177.5194 | 11396.2102 | 64.197 | 1.0865 | -0.021276 | 2.0836 | 5 | Sand mixtures – silty sand to sandy silt
19.904 | 11.874 | 11.9081 | 123.205 | 170.5 | 0.8 | 1.0346 | 19.4954 | 588.7043 | 411.0782 | 177.626 | 11319.3957 | 63.726 | 1.0884 | -0.021254 | 2.0866 | 5 | Sand mixtures – silty sand to sandy silt
19.914 | 11.812 | 11.8465 | 123.323 | 172.5 | 0.8 | 1.041 | 19.4945 | 588.8992 | 411.1763 | 177.7229 | 11257.6008 | 63.3436 | 1.0955 | -0.021201 | 2.0904 | 5 | Sand mixtures – silty sand to sandy silt
19.925 | 11.753 | 11.7879 | 123.134 | 174.4 | 0.8 | 1.0446 | 19.4908 | 589.1136 | 411.2842 | 177.8294 | 11198.7664 | 62.9748 | 1.0995 | -0.021153 | 2.0934 | 5 | Sand mixtures – silty sand to sandy silt
19.936 | 11.674 | 11.7092 | 122.678 | 175.8 | 0.8 | 1.0477 | 19.484 | 589.328 | 411.3922 | 177.9358 | 11119.832 | 62.4935 | 1.1032 | -0.021187 | 2.0969 | 5 | Sand mixtures – silty sand to sandy silt
19.947 | 11.523 | 11.5584 | 121.592 | 177.2 | 0.8 | 1.052 | 19.4688 | 589.5422 | 411.5001 | 178.0422 | 10968.8978 | 61.6084 | 1.1085 | -0.02136 | 2.1031 | 5 | Sand mixtures – silty sand to sandy silt
19.957 | 11.324 | 11.3595 | 120.339 | 177.7 | 0.8 | 1.0594 | 19.4502 | 589.7368 | 411.5982 | 178.1387 | 10769.8032 | 60.4574 | 1.1174 | -0.021718 | 2.1118 | 5 | Sand mixtures – silty sand to sandy silt
19.968 | 11.077 | 11.1124 | 118.397 | 177 | 0.8 | 1.0654 | 19.4231 | 589.9506 | 411.7061 | 178.2446 | 10522.4494 | 59.0338 | 1.1252 | -0.022305 | 2.1219 | 5 | Sand mixtures – silty sand to sandy silt
19.979 | 10.849 | 10.8844 | 115.665 | 177 | 0.8 | 1.0627 | 19.3883 | 590.1641 | 411.814 | 178.3501 | 10294.2359 | 57.7193 | 1.1236 | -0.02281 | 2.1293 | 5 | Sand mixtures – silty sand to sandy silt
19.991 | 10.611 | 10.6465 | 112.906 | 177.7 | 0.8 | 1.0605 | 19.352 | 590.3965 | 411.9317 | 178.4648 | 10056.1435 | 56.348 | 1.1228 | -0.023292 | 2.1375 | 5 | Sand mixtures – silty sand to sandy silt
20.001 | 10.399 | 10.4347 | 110.012 | 178.4 | 0.8 | 1.0543 | 19.3144 | 590.5899 | 412.0298 | 178.5601 | 9844.0901 | 55.1304 | 1.1175 | -0.023733 | 2.144 | 5 | Sand mixtures – silty sand to sandy silt
20.012 | 10.22 | 10.2561 | 107.029 | 180.4 | 0.8 | 1.0436 | 19.2762 | 590.8021 | 412.1377 | 178.6644 | 9665.2779 | 54.0974 | 1.1074 | -0.023976 | 2.1483 | 5 | Sand mixtures – silty sand to sandy silt
20.024 | 10.084 | 10.1205 | 105.803 | 182.6 | 0.8 | 1.0454 | 19.2578 | 591.0333 | 412.2554 | 178.7779 | 9529.4867 | 53.3035 | 1.1103 | -0.024099 | 2.1541 | 5 | Sand mixtures – silty sand to sandy silt
20.033 | 9.965 | 10.0017 | 105.101 | 183.7 | 0.8 | 1.0508 | 19.2457 | 591.2066 | 412.3437 | 178.8629 | 9410.5334 | 52.6131 | 1.1168 | -0.024297 | 2.1602 | 5 | Sand mixtures – silty sand to sandy silt
20.045 | 9.886 | 9.923 | 104.474 | 185.1 | 0.8 | 1.0528 | 19.2357 | 591.4375 | 412.4615 | 178.976 | 9331.5825 | 52.1387 | 1.1196 | -0.024365 | 2.164 | 5 | Sand mixtures – silty sand to sandy silt
20.056 | 9.802 | 9.839 | 103.51 | 185 | 0.8 | 1.052 | 19.2218 | 591.649 | 412.5694 | 179.0796 | 9247.351 | 51.6382 | 1.1193 | -0.024609 | 2.1674 | 5 | Sand mixtures – silty sand to sandy silt
20.067 | 9.695 | 9.7319 | 102.478 | 184.4 | 0.8 | 1.053 | 19.2061 | 591.8603 | 412.6773 | 179.1831 | 9140.0197 | 51.0094 | 1.1212 | -0.024976 | 2.1721 | 5 | Sand mixtures – silty sand to sandy silt
20.077 | 9.579 | 9.6159 | 101.511 | 184.4 | 0.8 | 1.0557 | 19.1906 | 592.0523 | 412.7754 | 179.277 | 9023.8277 | 50.3346 | 1.1249 | -0.025308 | 2.1776 | 5 | Sand mixtures – silty sand to sandy silt
20.088 | 9.445 | 9.482 | 100.472 | 185 | 0.8 | 1.0596 | 19.1734 | 592.2633 | 412.8833 | 179.3801 | 8889.7367 | 49.5581 | 1.1302 | -0.025634 | 2.1843 | 5 | Sand mixtures – silty sand to sandy silt
20.1 | 9.267 | 9.3043 | 98.958 | 186.4 | 0.8 | 1.0636 | 19.1487 | 592.4933 | 413.001 | 179.4923 | 8711.7867 | 48.5357 | 1.1359 | -0.026011 | 2.1929 | 5 | Sand mixtures – silty sand to sandy silt
20.111 | 9.069 | 9.1066 | 98.07 | 187.9 | 0.8 | 1.0769 | 19.1301 | 592.7038 | 413.1089 | 179.5949 | 8513.8762 | 47.406 | 1.1519 | -0.026452 | 2.2048 | 5 | Sand mixtures – silty sand to sandy silt
20.12 | 8.888 | 8.9258 | 97.09 | 189.1 | 0.8 | 1.0877 | 19.1108 | 592.8759 | 413.1972 | 179.6787 | 8332.9441 | 46.3769 | 1.1651 | -0.026893 | 2.2154 | 5 | Sand mixtures – silty sand to sandy silt
20.132 | 8.72 | 8.7581 | 95.106 | 190.4 | 0.8 | 1.0859 | 19.0798 | 593.105 | 413.3149 | 179.7901 | 8164.975 | 45.4139 | 1.1648 | -0.027301 | 2.2228 | 5 | Sand mixtures – silty sand to sandy silt
20.143 | 8.584 | 8.6224 | 93.501 | 191.8 | 0.8 | 1.0844 | 19.0542 | 593.3148 | 413.4228 | 179.8919 | 8029.0452 | 44.6326 | 1.1645 | -0.027603 | 2.2289 | 5 | Sand mixtures – silty sand to sandy silt
20.154 | 8.44 | 8.4786 | 92.901 | 193.2 | 0.8 | 1.0957 | 19.0404 | 593.5243 | 413.5307 | 179.9935 | 7885.1157 | 43.8078 | 1.1782 | -0.027943 | 2.2384 | 5 | Sand mixtures – silty sand to sandy silt
20.164 | 8.235 | 8.2737 | 92.775 | 193.7 | 0.8 | 1.1213 | 19.0294 | 593.7146 | 413.6288 | 180.0858 | 7680.0254 | 42.6465 | 1.208 | -0.028636 | 2.2542 | 5 | Sand mixtures – silty sand to sandy silt
20.176 | 7.923 | 7.9617 | 93.686 | 193.7 | 0.8 | 1.1767 | 19.0259 | 593.943 | 413.7466 | 180.1964 | 7367.797 | 40.8876 | 1.2716 | -0.029866 | 2.282 | 5 | Sand mixtures – silty sand to sandy silt
20.187 | 7.539 | 7.5779 | 95.537 | 194.5 | 0.8 | 1.2607 | 19.0295 | 594.1523 | 413.8545 | 180.2978 | 6983.7477 | 38.7345 | 1.368 | -0.031409 | 2.3196 | 5 | Sand mixtures – silty sand to sandy silt
20.198 | 7.064 | 7.103 | 97.329 | 195.1 | 0.8 | 1.3702 | 19.0261 | 594.3616 | 413.9624 | 180.3992 | 6508.6584 | 36.0792 | 1.4954 | -0.033626 | 2.3673 | 5 | Sand mixtures – silty sand to sandy silt
20.207 | 6.571 | 6.6102 | 97.831 | 195.8 | 0.8 | 1.48 | 19.0044 | 594.5327 | 414.0507 | 180.482 | 6015.6273 | 33.3309 | 1.6263 | -0.036281 | 2.4166 | 5 | Sand mixtures – silty sand to sandy silt
20.218 | 6.039 | 6.0787 | 97.141 | 198.4 | 0.8 | 1.5981 | 18.9641 | 594.7415 | 414.1586 | 180.583 | 5483.9385 | 30.368 | 1.7714 | -0.039344 | 2.4711 | 5 | Sand mixtures – silty sand to sandy silt
20.23 | 5.529 | 5.5694 | 94.315 | 201.9 | 0.8 | 1.6935 | 18.8966 | 594.9687 | 414.2763 | 180.6924 | 4974.4113 | 27.5297 | 1.896 | -0.042694 | 2.5229 | 5 | Sand mixtures – silty sand to sandy silt
20.241 | 5.041 | 5.0819 | 91.444 | 204.7 | 0.8 | 1.7994 | 18.8259 | 595.1762 | 414.3842 | 180.792 | 4486.7638 | 24.8173 | 2.0381 | -0.046734 | 2.5778 | 5 | Sand mixtures – silty sand to sandy silt
20.251 | 4.657 | 4.6987 | 88.276 | 208.7 | 0.8 | 1.8787 | 18.7553 | 595.3641 | 414.4823 | 180.8818 | 4103.3759 | 22.6854 | 2.1513 | -0.05015 | 2.6232 | 4 | Silt mixtures – clayey silt to silty clay
20.262 | 4.38 | 4.4228 | 82.304 | 214 | 0.8 | 1.8609 | 18.6515 | 595.5698 | 414.5902 | 180.9796 | 3827.2302 | 21.1473 | 2.1505 | -0.052411 | 2.6477 | 4 | Silt mixtures – clayey silt to silty clay
20.273 | 4.167 | 4.2109 | 77.731 | 219.4 | 0.8 | 1.846 | 18.5669 | 595.7745 | 414.6981 | 181.0764 | 3615.1055 | 19.9645 | 2.1502 | -0.054023 | 2.6679 | 4 | Silt mixtures – clayey silt to silty clay
20.284 | 4.058 | 4.1032 | 72.525 | 225.8 | 0.8 | 1.7675 | 18.4773 | 595.9783 | 414.806 | 181.1722 | 3507.1817 | 19.3583 | 2.0679 | -0.053891 | 2.6691 | 4 | Silt mixtures – clayey silt to silty clay
20.294 | 4.065 | 4.1114 | 68.056 | 232.1 | 0.8 | 1.6553 | 18.4049 | 596.1627 | 414.9041 | 181.2585 | 3515.2573 | 19.3936 | 1.936 | -0.052003 | 2.6521 | 4 | Silt mixtures – clayey silt to silty clay
20.305 | 4.216 | 4.2637 | 62.172 | 238.5 | 0.8 | 1.4582 | 18.3148 | 596.3646 | 415.012 | 181.3526 | 3667.3354 | 20.2221 | 1.6953 | -0.048131 | 2.6046 | 4 | Silt mixtures – clayey silt to silty clay
20.317 | 4.464 | 4.5129 | 51.954 | 244.7 | 0.8 | 1.1512 | 18.13 | 596.5833 | 415.1298 | 181.4535 | 3916.3567 | 21.5832 | 1.3266 | -0.043517 | 2.5229 | 5 | Sand mixtures – silty sand to sandy silt
20.328 | 4.845 | 4.8948 | 45.395 | 248.8 | 0.8 | 0.92742 | 18.0059 | 596.782 | 415.2377 | 181.5444 | 4297.978 | 23.6745 | 1.0562 | -0.038725 | 2.437 | 5 | Sand mixtures – silty sand to sandy silt
20.338 | 5.306 | 5.3532 | 40.98 | 236 | 0.8 | 0.76552 | 17.9226 | 596.9617 | 415.3358 | 181.6259 | 4756.2383 | 26.187 | 0.86161 | -0.037705 | 2.3548 | 5 | Sand mixtures – silty sand to sandy silt
20.349 | 5.754 | 5.7935 | 36.802 | 197.5 | 0.8 | 0.63523 | 17.8292 | 597.1583 | 415.4437 | 181.7146 | 5196.3417 | 28.5962 | 0.70823 | -0.041942 | 2.2804 | 5 | Sand mixtures – silty sand to sandy silt
20.36 | 6.199 | 6.2317 | 34.334 | 163.4 | 0.8 | 0.55096 | 17.7773 | 597.3542 | 415.5516 | 181.8026 | 5634.3258 | 30.9915 | 0.60937 | -0.044753 | 2.2193 | 5 | Sand mixtures – silty sand to sandy silt
20.371 | 6.749 | 6.774 | 35.035 | 124.8 | 0.8 | 0.5172 | 17.8325 | 597.55 | 415.6595 | 181.8905 | 6176.41 | 33.9567 | 0.56724 | -0.047092 | 2.1698 | 5 | Sand mixtures – silty sand to sandy silt
20.381 | 7.39 | 7.4078 | 36.714 | 88.8 | 0.8 | 0.49562 | 17.9207 | 597.7288 | 415.7576 | 181.9712 | 6810.0312 | 37.4237 | 0.53912 | -0.048011 | 2.1222 | 5 | Sand mixtures – silty sand to sandy silt
20.392 | 8.039 | 8.052 | 39.831 | 64.8 | 0.8 | 0.49467 | 18.0464 | 597.9266 | 415.8655 | 182.0611 | 7454.0334 | 40.9425 | 0.53435 | -0.047097 | 2.0856 | 5 | Sand mixtures – silty sand to sandy silt
20.404 | 8.586 | 8.5942 | 46.282 | 40.9 | 0.8 | 0.53853 | 18.244 | 598.1443 | 415.9832 | 182.1611 | 7996.0357 | 43.8954 | 0.57881 | -0.046909 | 2.075 | 5 | Sand mixtures – silty sand to sandy silt
20.415 | 8.975 | 8.9773 | 52.672 | 11.6 | 0.8 | 0.58672 | 18.4095 | 598.3459 | 416.0912 | 182.2548 | 8378.9741 | 45.974 | 0.62862 | -0.048275 | 2.0746 | 5 | Sand mixtures – silty sand to sandy silt
20.424 | 9.148 | 9.1485 | 57.995 | 2.7 | 0.8 | 0.63393 | 18.5275 | 598.5122 | 416.1794 | 182.3327 | 8550.0278 | 46.8925 | 0.6783 | -0.04836 | 2.0836 | 5 | Sand mixtures – silty sand to sandy silt
20.436 | 9.213 | 9.214 | 64.282 | 4.9 | 0.8 | 0.69766 | 18.6487 | 598.7352 | 416.2972 | 182.4381 | 8615.2448 | 47.2229 | 0.74614 | -0.047752 | 2.1022 | 5 | Sand mixtures – silty sand to sandy silt
20.447 | 9.23 | 9.2318 | 70.247 | 8.9 | 0.8 | 0.76093 | 18.7515 | 598.9409 | 416.4051 | 182.5358 | 8632.8391 | 47.2939 | 0.81372 | -0.047204 | 2.1215 | 5 | Sand mixtures – silty sand to sandy silt
20.458 | 9.23 | 9.2328 | 75.06 | 13.9 | 0.8 | 0.81297 | 18.8277 | 599.1476 | 416.513 | 182.6346 | 8633.6324 | 47.2727 | 0.86939 | -0.046633 | 2.1371 | 5 | Sand mixtures – silty sand to sandy silt
20.468 | 9.272 | 9.2758 | 79.601 | 18.9 | 0.8 | 0.85816 | 18.8971 | 599.3362 | 416.6111 | 182.7251 | 8676.4438 | 47.4836 | 0.91744 | -0.045838 | 2.1482 | 5 | Sand mixtures – silty sand to sandy silt
20.479 | 9.364 | 9.3688 | 83.512 | 24 | 0.8 | 0.89138 | 18.9561 | 599.5444 | 416.719 | 182.8254 | 8769.2556 | 47.9652 | 0.95233 | -0.044784 | 2.1536 | 5 | Sand mixtures – silty sand to sandy silt
20.491 | 9.502 | 9.5079 | 88.029 | 29.6 | 0.8 | 0.92585 | 19.0223 | 599.7723 | 416.8367 | 182.9356 | 8908.1477 | 48.6955 | 0.98819 | -0.04347 | 2.1571 | 5 | Sand mixtures – silty sand to sandy silt
20.502 | 9.666 | 9.6729 | 91.349 | 34.5 | 0.8 | 0.94438 | 19.0715 | 599.9818 | 416.9446 | 183.0372 | 9072.9182 | 49.5687 | 1.0068 | -0.042152 | 2.1553 | 5 | Sand mixtures – silty sand to sandy silt
20.512 | 9.881 | 9.8888 | 93.942 | 39 | 0.8 | 0.94998 | 19.1122 | 600.1727 | 417.0427 | 183.13 | 9288.6273 | 50.7215 | 1.0114 | -0.0407 | 2.1482 | 5 | Sand mixtures – silty sand to sandy silt
20.523 | 10.099 | 10.1077 | 96.279 | 43.6 | 0.8 | 0.95253 | 19.1488 | 600.3832 | 417.1506 | 183.2325 | 9507.3368 | 51.8867 | 1.0127 | -0.039291 | 2.1405 | 5 | Sand mixtures – silty sand to sandy silt
20.534 | 10.302 | 10.3117 | 98.084 | 48.3 | 0.8 | 0.9512 | 19.1779 | 600.594 | 417.2585 | 183.3354 | 9711.066 | 52.9689 | 1.01 | -0.037994 | 2.1325 | 5 | Sand mixtures – silty sand to sandy silt
20.545 | 10.413 | 10.4236 | 99.151 | 53.2 | 0.8 | 0.95121 | 19.1945 | 600.805 | 417.3664 | 183.4386 | 9822.835 | 53.5484 | 1.0094 | -0.037073 | 2.1284 | 5 | Sand mixtures – silty sand to sandy silt
20.555 | 10.421 | 10.4325 | 99.465 | 57.7 | 0.8 | 0.95341 | 19.1984 | 600.997 | 417.4645 | 183.5324 | 9831.543 | 53.5684 | 1.0117 | -0.036593 | 2.1289 | 5 | Sand mixtures – silty sand to sandy silt
20.566 | 10.364 | 10.3766 | 99.765 | 63 | 0.8 | 0.96144 | 19.1998 | 601.2082 | 417.5725 | 183.6357 | 9775.3918 | 53.2325 | 1.0206 | -0.036272 | 2.1333 | 5 | Sand mixtures – silty sand to sandy silt
20.576 | 10.262 | 10.2755 | 99.987 | 67.5 | 0.8 | 0.97306 | 19.1986 | 601.4001 | 417.6706 | 183.7296 | 9674.0999 | 52.654 | 1.0336 | -0.036197 | 2.1403 | 5 | Sand mixtures – silty sand to sandy silt
20.588 | 10.139 | 10.1535 | 100.143 | 72.7 | 0.8 | 0.98629 | 19.1958 | 601.6305 | 417.7883 | 183.8422 | 9551.9095 | 51.9571 | 1.0484 | -0.036128 | 2.1486 | 5 | Sand mixtures – silty sand to sandy silt
20.598 | 10.027 | 10.0424 | 99.858 | 77 | 0.8 | 0.99436 | 19.1883 | 601.8224 | 417.8864 | 183.9361 | 9440.5776 | 51.3253 | 1.0578 | -0.036109 | 2.1552 | 5 | Sand mixtures – silty sand to sandy silt
20.609 | 9.938 | 9.9543 | 99.709 | 81.7 | 0.8 | 1.0017 | 19.1833 | 602.0335 | 417.9943 | 184.0392 | 9352.3065 | 50.8169 | 1.0661 | -0.035958 | 2.1607 | 5 | Sand mixtures – silty sand to sandy silt
20.62 | 9.879 | 9.8962 | 99.936 | 86.2 | 0.8 | 1.0098 | 19.1836 | 602.2445 | 418.1022 | 184.1423 | 9293.9955 | 50.4718 | 1.0753 | -0.035711 | 2.1653 | 5 | Sand mixtures – silty sand to sandy silt
20.632 | 9.846 | 9.8641 | 100.301 | 90.6 | 0.8 | 1.0168 | 19.1866 | 602.4747 | 418.2199 | 184.2548 | 9261.6453 | 50.2654 | 1.083 | -0.035374 | 2.1685 | 5 | Sand mixtures – silty sand to sandy silt
20.642 | 9.837 | 9.8559 | 100.615 | 94.4 | 0.8 | 1.0209 | 19.1898 | 602.6666 | 418.318 | 184.3486 | 9253.2134 | 50.1941 | 1.0874 | -0.035006 | 2.17 | 5 | Sand mixtures – silty sand to sandy silt
20.653 | 9.839 | 9.8588 | 100.813 | 99.1 | 0.8 | 1.0226 | 19.1922 | 602.8777 | 418.4259 | 184.4518 | 9255.9423 | 50.1808 | 1.0892 | -0.0345 | 2.1705 | 5 | Sand mixtures – silty sand to sandy silt
20.664 | 9.851 | 9.8717 | 101.311 | 103.7 | 0.8 | 1.0263 | 19.1984 | 603.0889 | 418.5338 | 184.555 | 9268.6511 | 50.2216 | 1.0931 | -0.033968 | 2.1712 | 5 | Sand mixtures – silty sand to sandy silt
20.675 | 9.884 | 9.9056 | 101.01 | 108 | 0.8 | 1.0197 | 19.1963 | 603.3 | 418.6418 | 184.6583 | 9302.3 | 50.3758 | 1.0859 | -0.033394 | 2.1684 | 5 | Sand mixtures – silty sand to sandy silt
20.685 | 9.94 | 9.9623 | 100.802 | 111.7 | 0.8 | 1.0118 | 19.1961 | 603.492 | 418.7398 | 184.7521 | 9358.848 | 50.6562 | 1.0771 | -0.032807 | 2.1644 | 5 | Sand mixtures – silty sand to sandy silt
20.696 | 10.025 | 10.0481 | 100.838 | 115.6 | 0.8 | 1.0036 | 19.1998 | 603.7032 | 418.8478 | 184.8554 | 9444.4168 | 51.0908 | 1.0677 | -0.032109 | 2.1592 | 5 | Sand mixtures – silty sand to sandy silt
20.708 | 10.099 | 10.123 | 101.322 | 119.8 | 0.8 | 1.0009 | 19.2082 | 603.9336 | 418.9655 | 184.9681 | 9519.0264 | 51.4631 | 1.0644 | -0.031428 | 2.1558 | 5 | Sand mixtures – silty sand to sandy silt
20.719 | 10.196 | 10.2208 | 102.499 | 124 | 0.8 | 1.0028 | 19.2251 | 604.145 | 419.0734 | 185.0716 | 9616.655 | 51.9618 | 1.0658 | -0.030684 | 2.1528 | 5 | Sand mixtures – silty sand to sandy silt
20.729 | 10.292 | 10.3176 | 104.103 | 127.8 | 0.8 | 1.009 | 19.2466 | 604.3374 | 419.1715 | 185.1659 | 9713.2226 | 52.4569 | 1.0718 | -0.029997 | 2.1508 | 5 | Sand mixtures – silty sand to sandy silt
20.74 | 10.359 | 10.3854 | 105.674 | 131.8 | 0.8 | 1.0175 | 19.2663 | 604.5492 | 419.2794 | 185.2698 | 9780.8108 | 52.7923 | 1.0804 | -0.029392 | 2.1506 | 5 | Sand mixtures – silty sand to sandy silt
20.751 | 10.399 | 10.426 | 106.815 | 135.1 | 0.8 | 1.0245 | 19.2802 | 604.7612 | 419.3873 | 185.3739 | 9821.2588 | 52.9808 | 1.0876 | -0.028946 | 2.151 | 5 | Sand mixtures – silty sand to sandy silt
20.762 | 10.443 | 10.4707 | 107.131 | 138.7 | 0.8 | 1.0231 | 19.2852 | 604.9733 | 419.4952 | 185.4781 | 9865.7667 | 53.191 | 1.0859 | -0.028462 | 2.1492 | 5 | Sand mixtures – silty sand to sandy silt
20.772 | 10.483 | 10.5115 | 107.363 | 142.5 | 0.8 | 1.0214 | 19.2892 | 605.1662 | 419.5933 | 185.5728 | 9906.3338 | 53.3825 | 1.0838 | -0.027971 | 2.1474 | 5 | Sand mixtures – silty sand to sandy silt
20.783 | 10.562 | 10.5911 | 108.145 | 145.6 | 0.8 | 1.0211 | 19.3005 | 605.3784 | 419.7012 | 185.6772 | 9985.7416 | 53.7801 | 1.083 | -0.027449 | 2.1446 | 5 | Sand mixtures – silty sand to sandy silt
20.795 | 10.626 | 10.6558 | 109.006 | 149.2 | 0.8 | 1.023 | 19.3119 | 605.6101 | 419.8189 | 185.7911 | 10050.2299 | 54.0942 | 1.0846 | -0.026927 | 2.143 | 5 | Sand mixtures – silty sand to sandy silt
20.806 | 10.71 | 10.7405 | 109.343 | 152.6 | 0.8 | 1.018 | 19.3185 | 605.8225 | 419.9269 | 185.8957 | 10134.6975 | 54.5182 | 1.0789 | -0.026377 | 2.1389 | 5 | Sand mixtures – silty sand to sandy silt
20.816 | 10.795 | 10.826 | 109.895 | 155.1 | 0.8 | 1.0151 | 19.3273 | 606.0158 | 420.025 | 185.9908 | 10220.0042 | 54.949 | 1.0753 | -0.025922 | 2.1353 | 5 | Sand mixtures – silty sand to sandy silt
20.827 | 10.859 | 10.8906 | 110.37 | 157.8 | 0.8 | 1.0134 | 19.3346 | 606.2284 | 420.1329 | 186.0955 | 10284.3316 | 55.2637 | 1.0732 | -0.025508 | 2.1328 | 5 | Sand mixtures – silty sand to sandy silt
20.838 | 10.876 | 10.9081 | 110.401 | 160.4 | 0.8 | 1.0121 | 19.3355 | 606.4411 | 420.2408 | 186.2003 | 10301.6389 | 55.3256 | 1.0717 | -0.025223 | 2.132 | 5 | Sand mixtures – silty sand to sandy silt
20.849 | 10.832 | 10.8647 | 109.526 | 163.3 | 0.8 | 1.0081 | 19.3248 | 606.6537 | 420.3487 | 186.305 | 10258.0063 | 55.0603 | 1.0677 | -0.025058 | 2.1328 | 5 | Sand mixtures – silty sand to sandy silt
20.859 | 10.78 | 10.813 | 108.696 | 165 | 0.8 | 1.0052 | 19.3142 | 606.8469 | 420.4468 | 186.4001 | 10206.1531 | 54.754 | 1.065 | -0.025029 | 2.1341 | 5 | Sand mixtures – silty sand to sandy silt
20.871 | 10.678 | 10.7114 | 107.276 | 167.1 | 0.8 | 1.0015 | 19.2955 | 607.0786 | 420.5645 | 186.5141 | 10104.3414 | 54.1747 | 1.0617 | -0.025085 | 2.137 | 5 | Sand mixtures – silty sand to sandy silt
20.882 | 10.535 | 10.569 | 106.031 | 169.8 | 0.8 | 1.0032 | 19.2769 | 607.2907 | 420.6724 | 186.6183 | 9961.6693 | 53.3799 | 1.0644 | -0.025184 | 2.1429 | 5 | Sand mixtures – silty sand to sandy silt
20.893 | 10.403 | 10.4375 | 104.935 | 172.6 | 0.8 | 1.0054 | 19.2602 | 607.5027 | 420.7803 | 186.7224 | 9830.0173 | 52.6451 | 1.0675 | -0.025247 | 2.1485 | 5 | Sand mixtures – silty sand to sandy silt
20.903 | 10.238 | 10.2729 | 103.812 | 174.4 | 0.8 | 1.0105 | 19.2417 | 607.6952 | 420.8784 | 186.8168 | 9665.1848 | 51.7362 | 1.0741 | -0.025502 | 2.1562 | 5 | Sand mixtures – silty sand to sandy silt
20.914 | 10.054 | 10.0893 | 103.274 | 176.5 | 0.8 | 1.0236 | 19.2288 | 607.9068 | 420.9863 | 186.9204 | 9481.3932 | 50.7242 | 1.0892 | -0.025786 | 2.1668 | 5 | Sand mixtures – silty sand to sandy silt
20.925 | 9.879 | 9.9148 | 102.088 | 179 | 0.8 | 1.0297 | 19.2089 | 608.1182 | 421.0942 | 187.0239 | 9306.6818 | 49.762 | 1.0969 | -0.026013 | 2.1753 | 5 | Sand mixtures – silty sand to sandy silt
20.937 | 9.703 | 9.7393 | 99.791 | 181.3 | 0.8 | 1.0246 | 19.1758 | 608.3485 | 421.212 | 187.1365 | 9130.9115 | 48.7928 | 1.0929 | -0.026275 | 2.1813 | 5 | Sand mixtures – silty sand to sandy silt
20.945 | 9.574 | 9.6102 | 97.603 | 181 | 0.8 | 1.0156 | 19.1452 | 608.5018 | 421.2905 | 187.2113 | 9001.6982 | 48.0831 | 1.0843 | -0.026694 | 2.1846 | 5 | Sand mixtures – silty sand to sandy silt
20.957 | 9.485 | 9.5212 | 94.312 | 181.1 | 0.8 | 0.99055 | 19.1022 | 608.7313 | 421.4082 | 187.3231 | 8912.4887 | 47.5782 | 1.0582 | -0.026963 | 2.1823 | 5 | Sand mixtures – silty sand to sandy silt
20.968 | 9.438 | 9.4745 | 91.585 | 182.4 | 0.8 | 0.96665 | 19.0665 | 608.9412 | 421.5161 | 187.4251 | 8865.5388 | 47.3018 | 1.033 | -0.026971 | 2.1784 | 5 | Sand mixtures – silty sand to sandy silt
20.979 | 9.393 | 9.4299 | 90.473 | 184.6 | 0.8 | 0.95942 | 19.0507 | 609.1508 | 421.624 | 187.5269 | 8820.7692 | 47.0374 | 1.0257 | -0.026871 | 2.1787 | 5 | Sand mixtures – silty sand to sandy silt
20.989 | 9.349 | 9.3863 | 90.362 | 186.4 | 0.8 | 0.9627 | 19.0475 | 609.3413 | 421.7221 | 187.6192 | 8776.9387 | 46.7806 | 1.0295 | -0.026811 | 2.1816 | 5 | Sand mixtures – silty sand to sandy silt
21 | 9.307 | 9.3447 | 90.787 | 188.5 | 0.8 | 0.97153 | 19.0512 | 609.5509 | 421.83 | 187.7209 | 8735.1491 | 46.5326 | 1.0393 | -0.026712 | 2.1858 | 5 | Sand mixtures – silty sand to sandy silt
21.011 | 9.242 | 9.2801 | 90.604 | 190.4 | 0.8 | 0.97633 | 19.0462 | 609.7604 | 421.9379 | 187.8225 | 8670.3196 | 46.1623 | 1.045 | -0.026705 | 2.19 | 5 | Sand mixtures – silty sand to sandy silt
21.022 | 9.215 | 9.2532 | 89.514 | 191.1 | 0.8 | 0.96738 | 19.0312 | 609.9698 | 422.0458 | 187.924 | 8643.2502 | 45.9933 | 1.0357 | -0.02672 | 2.1891 | 5 | Sand mixtures – silty sand to sandy silt
21.032 | 9.178 | 9.2158 | 88.095 | 189.1 | 0.8 | 0.95591 | 19.0112 | 610.16 | 422.1439 | 188.0161 | 8605.66 | 45.7709 | 1.0237 | -0.02708 | 2.188 | 5 | Sand mixtures – silty sand to sandy silt
21.044 | 9.153 | 9.1894 | 86.834 | 181.9 | 0.8 | 0.94494 | 18.9936 | 610.3881 | 422.2616 | 188.1264 | 8578.9919 | 45.6023 | 1.0122 | -0.028017 | 2.1866 | 5 | Sand mixtures – silty sand to sandy silt
21.055 | 9.123 | 9.1582 | 86.124 | 176.2 | 0.8 | 0.9404 | 18.9828 | 610.5969 | 422.3696 | 188.2274 | 8547.6431 | 45.4113 | 1.0076 | -0.0288 | 2.187 | 5 | Sand mixtures – silty sand to sandy silt
21.066 | 9.079 | 9.1142 | 85.946 | 175.8 | 0.8 | 0.94299 | 18.9786 | 610.8057 | 422.4775 | 188.3283 | 8503.3543 | 45.1518 | 1.0107 | -0.029009 | 2.1898 | 5 | Sand mixtures – silty sand to sandy silt
21.076 | 9.057 | 9.0927 | 86.347 | 178.5 | 0.8 | 0.94963 | 18.983 | 610.9955 | 422.5756 | 188.42 | 8481.7045 | 45.0149 | 1.018 | -0.028777 | 2.1926 | 5 | Sand mixtures – silty sand to sandy silt
21.087 | 9.047 | 9.0832 | 87.544 | 181 | 0.8 | 0.9638 | 18.9985 | 611.2044 | 422.6835 | 188.521 | 8471.9956 | 44.9393 | 1.0333 | -0.028527 | 2.1969 | 5 | Sand mixtures – silty sand to sandy silt
21.099 | 9.064 | 9.1007 | 89.467 | 183.3 | 0.8 | 0.98308 | 19.0242 | 611.4326 | 422.8012 | 188.6314 | 8489.2274 | 45.0043 | 1.0539 | -0.028212 | 2.2012 | 5 | Sand mixtures – silty sand to sandy silt
21.109 | 9.067 | 9.1042 | 90.97 | 185.8 | 0.8 | 0.99921 | 19.0435 | 611.6229 | 422.8993 | 188.7236 | 8492.5371 | 44.9999 | 1.0712 | -0.027919 | 2.2052 | 5 | Sand mixtures – silty sand to sandy silt
21.12 | 9.096 | 9.1337 | 92.142 | 188.5 | 0.8 | 1.0088 | 19.0595 | 611.8325 | 423.0072 | 188.8253 | 8521.8675 | 45.131 | 1.0812 | -0.027518 | 2.2065 | 5 | Sand mixtures – silty sand to sandy silt
21.131 | 9.059 | 9.0971 | 92.787 | 190.4 | 0.8 | 1.02 | 19.066 | 612.0422 | 423.1151 | 188.9271 | 8485.0378 | 44.9117 | 1.0935 | -0.027427 | 2.211 | 5 | Sand mixtures – silty sand to sandy silt
21.142 | 9.027 | 9.0655 | 92.777 | 192.7 | 0.8 | 1.0234 | 19.0645 | 612.2519 | 423.223 | 189.0289 | 8453.2881 | 44.7196 | 1.0975 | -0.02727 | 2.2134 | 5 | Sand mixtures – silty sand to sandy silt
21.152 | 8.963 | 9.002 | 92.574 | 195.2 | 0.8 | 1.0284 | 19.0593 | 612.4425 | 423.3211 | 189.1214 | 8389.5975 | 44.3609 | 1.1034 | -0.027191 | 2.2176 | 5 | Sand mixtures – silty sand to sandy silt
21.163 | 8.851 | 8.8905 | 92.049 | 197.7 | 0.8 | 1.0354 | 19.048 | 612.6521 | 423.429 | 189.2231 | 8277.8879 | 43.7467 | 1.112 | -0.027269 | 2.2245 | 5 | Sand mixtures – silty sand to sandy silt
21.175 | 8.745 | 8.785 | 90.865 | 199.8 | 0.8 | 1.0343 | 19.0285 | 612.8806 | 423.5467 | 189.3338 | 8172.0794 | 43.1623 | 1.1119 | -0.027379 | 2.2293 | 5 | Sand mixtures – silty sand to sandy silt
21.186 | 8.658 | 8.6984 | 89.572 | 202 | 0.8 | 1.0298 | 19.0082 | 613.0898 | 423.6547 | 189.4351 | 8085.3102 | 42.6812 | 1.1078 | -0.027414 | 2.2324 | 5 | Sand mixtures – silty sand to sandy silt
21.196 | 8.618 | 8.6589 | 88.731 | 204.5 | 0.8 | 1.0247 | 18.9956 | 613.2798 | 423.7528 | 189.527 | 8045.6202 | 42.451 | 1.1028 | -0.027251 | 2.2332 | 5 | Sand mixtures – silty sand to sandy silt
21.207 | 8.638 | 8.6794 | 88.444 | 207.2 | 0.8 | 1.019 | 18.9928 | 613.4887 | 423.8607 | 189.628 | 8065.9513 | 42.5356 | 1.0965 | -0.026861 | 2.2311 | 5 | Sand mixtures – silty sand to sandy silt
21.218 | 8.7 | 8.7418 | 88.3 | 209.2 | 0.8 | 1.0101 | 18.9937 | 613.6976 | 423.9686 | 189.7291 | 8128.1424 | 42.8408 | 1.0863 | -0.026423 | 2.2263 | 5 | Sand mixtures – silty sand to sandy silt
21.229 | 8.794 | 8.8361 | 87.854 | 210.6 | 0.8 | 0.99426 | 18.992 | 613.9066 | 424.0765 | 189.8301 | 8222.2134 | 43.3135 | 1.0685 | -0.025963 | 2.2183 | 5 | Sand mixtures – silty sand to sandy silt
21.239 | 8.908 | 8.9504 | 87.584 | 211.8 | 0.8 | 0.97855 | 18.9933 | 614.0965 | 424.1746 | 189.9219 | 8336.2635 | 43.8931 | 1.0506 | -0.025476 | 2.2094 | 5 | Sand mixtures – silty sand to sandy silt
21.25 | 9.049 | 9.0914 | 87.352 | 211.8 | 0.8 | 0.96082 | 18.9963 | 614.3054 | 424.2825 | 190.0229 | 8477.0546 | 44.6107 | 1.0305 | -0.025066 | 2.1988 | 5 | Sand mixtures – silty sand to sandy silt
21.262 | 9.193 | 9.2349 | 87.553 | 209.6 | 0.8 | 0.94806 | 19.0049 | 614.5334 | 424.4002 | 190.1332 | 8620.3866 | 45.3387 | 1.0157 | -0.024918 | 2.1895 | 5 | Sand mixtures – silty sand to sandy silt
21.273 | 9.351 | 9.3923 | 87.554 | 206.6 | 0.8 | 0.93219 | 19.0114 | 614.7425 | 424.5081 | 190.2344 | 8777.5775 | 46.1409 | 0.99747 | -0.024826 | 2.1788 | 5 | Sand mixtures – silty sand to sandy silt
21.282 | 9.527 | 9.5682 | 87.802 | 205.8 | 0.8 | 0.91765 | 19.0218 | 614.9137 | 424.5964 | 190.3173 | 8953.2463 | 47.0438 | 0.98067 | -0.024438 | 2.1677 | 5 | Sand mixtures – silty sand to sandy silt
21.294 | 9.737 | 9.778 | 88.797 | 205 | 0.8 | 0.90813 | 19.0431 | 615.1421 | 424.7141 | 190.4279 | 9162.8579 | 48.1172 | 0.9691 | -0.023979 | 2.1567 | 5 | Sand mixtures – silty sand to sandy silt
21.304 | 9.973 | 10.0139 | 90.669 | 204.4 | 0.8 | 0.90543 | 19.0762 | 615.3327 | 424.8122 | 190.5204 | 9398.5473 | 49.3309 | 0.96471 | -0.023452 | 2.1466 | 5 | Sand mixtures – silty sand to sandy silt
21.315 | 10.215 | 10.2554 | 93.555 | 202 | 0.8 | 0.91225 | 19.1214 | 615.5427 | 424.9201 | 190.6226 | 9639.8573 | 50.5704 | 0.9705 | -0.023125 | 2.1392 | 5 | Sand mixtures – silty sand to sandy silt
21.325 | 10.451 | 10.4908 | 95.934 | 199 | 0.8 | 0.91446 | 19.159 | 615.7342 | 425.0183 | 190.7159 | 9875.0658 | 51.7789 | 0.97148 | -0.022888 | 2.1309 | 5 | Sand mixtures – silty sand to sandy silt
21.336 | 10.654 | 10.6937 | 98.131 | 198.5 | 0.8 | 0.91765 | 19.1924 | 615.9451 | 425.1262 | 190.8189 | 10077.7549 | 52.8132 | 0.97374 | -0.022488 | 2.1244 | 5 | Sand mixtures – silty sand to sandy silt
21.347 | 10.805 | 10.8448 | 100.323 | 199.1 | 0.8 | 0.92508 | 19.2232 | 616.1564 | 425.2341 | 190.9223 | 10228.6636 | 53.575 | 0.9808 | -0.022108 | 2.1211 | 5 | Sand mixtures – silty sand to sandy silt
21.359 | 10.909 | 10.9487 | 102.602 | 198.3 | 0.8 | 0.93712 | 19.2527 | 616.3872 | 425.3518 | 191.0354 | 10332.2728 | 54.0856 | 0.99302 | -0.021975 | 2.1208 | 5 | Sand mixtures – silty sand to sandy silt
21.369 | 11.022 | 11.0615 | 104.894 | 197.7 | 0.8 | 0.94828 | 19.282 | 616.5799 | 425.4499 | 191.13 | 10444.9601 | 54.6485 | 1.0043 | -0.021805 | 2.12 | 5 | Sand mixtures – silty sand to sandy silt
21.38 | 11.097 | 11.1367 | 107.168 | 198.5 | 0.8 | 0.9623 | 19.3093 | 616.7922 | 425.5578 | 191.2344 | 10519.9078 | 55.0106 | 1.0187 | -0.021584 | 2.1212 | 5 | Sand mixtures – silty sand to sandy silt
21.391 | 11.114 | 11.1538 | 108.555 | 199.1 | 0.8 | 0.97325 | 19.3247 | 617.0046 | 425.6657 | 191.3389 | 10536.8154 | 55.0689 | 1.0302 | -0.021502 | 2.1237 | 5 | Sand mixtures – silty sand to sandy silt
21.402 | 11.097 | 11.137 | 109.78 | 199.9 | 0.8 | 0.98573 | 19.337 | 617.2173 | 425.7736 | 191.4437 | 10519.7627 | 54.9497 | 1.0436 | -0.021471 | 2.1277 | 5 | Sand mixtures – silty sand to sandy silt
21.412 | 11.042 | 11.0822 | 110.8 | 201.1 | 0.8 | 0.9998 | 19.3457 | 617.4107 | 425.8717 | 191.539 | 10464.8093 | 54.6354 | 1.0588 | -0.021479 | 2.1334 | 5 | Sand mixtures – silty sand to sandy silt
21.423 | 10.975 | 11.0155 | 111.974 | 202.4 | 0.8 | 1.0165 | 19.3555 | 617.6235 | 425.9796 | 191.6439 | 10397.8565 | 54.2561 | 1.0769 | -0.021502 | 2.1401 | 5 | Sand mixtures – silty sand to sandy silt
21.435 | 10.931 | 10.9719 | 113.137 | 204.5 | 0.8 | 1.0312 | 19.3659 | 617.8559 | 426.0974 | 191.7585 | 10354.0441 | 53.9952 | 1.0927 | -0.021402 | 2.1455 | 5 | Sand mixtures – silty sand to sandy silt
21.446 | 10.909 | 10.9502 | 113.909 | 205.8 | 0.8 | 1.0402 | 19.373 | 618.0689 | 426.2053 | 191.8637 | 10332.0911 | 53.8512 | 1.1025 | -0.021332 | 2.1487 | 5 | Sand mixtures – silty sand to sandy silt
21.456 | 10.879 | 10.9203 | 113.934 | 206.5 | 0.8 | 1.0433 | 19.3722 | 618.2627 | 426.3034 | 191.9593 | 10302.0373 | 53.6678 | 1.1059 | -0.021336 | 2.1507 | 5 | Sand mixtures – silty sand to sandy silt
21.467 | 10.844 | 10.8856 | 113.572 | 207.8 | 0.8 | 1.0433 | 19.3673 | 618.4757 | 426.4113 | 192.0645 | 10267.0843 | 53.4564 | 1.1062 | -0.021292 | 2.1522 | 5 | Sand mixtures – silty sand to sandy silt
21.478 | 10.839 | 10.8808 | 113.452 | 209.2 | 0.8 | 1.0427 | 19.3659 | 618.6888 | 426.5192 | 192.1696 | 10262.1512 | 53.4015 | 1.1055 | -0.021177 | 2.1524 | 5 | Sand mixtures – silty sand to sandy silt
21.489 | 10.879 | 10.921 | 112.967 | 209.8 | 0.8 | 1.0344 | 19.3624 | 618.9018 | 426.6271 | 192.2747 | 10302.0582 | 53.5799 | 1.0965 | -0.021047 | 2.1491 | 5 | Sand mixtures – silty sand to sandy silt
21.499 | 10.943 | 10.9851 | 113.09 | 210.5 | 0.8 | 1.0295 | 19.3659 | 619.0954 | 426.7252 | 192.3702 | 10366.0046 | 53.8857 | 1.091 | -0.020859 | 2.1458 | 5 | Sand mixtures – silty sand to sandy silt
21.51 | 11.052 | 11.0942 | 113.597 | 211.1 | 0.8 | 1.0239 | 19.3748 | 619.3085 | 426.8331 | 192.4754 | 10474.9115 | 54.4221 | 1.0845 | -0.020595 | 2.1408 | 5 | Sand mixtures – silty sand to sandy silt
21.522 | 11.203 | 11.2449 | 114.479 | 209.6 | 0.8 | 1.0181 | 19.3889 | 619.5411 | 426.9508 | 192.5902 | 10625.3789 | 55.1709 | 1.0774 | -0.020456 | 2.1343 | 5 | Sand mixtures – silty sand to sandy silt
21.533 | 11.364 | 11.4048 | 114.807 | 204 | 0.8 | 1.0067 | 19.3976 | 619.7544 | 427.0587 | 192.6957 | 10785.0456 | 55.9693 | 1.0645 | -0.020682 | 2.1262 | 5 | Sand mixtures – silty sand to sandy silt
21.542 | 11.528 | 11.5674 | 115.421 | 197.1 | 0.8 | 0.99781 | 19.4092 | 619.929 | 427.147 | 192.782 | 10947.491 | 56.7869 | 1.0543 | -0.021014 | 2.1187 | 5 | Sand mixtures – silty sand to sandy silt
21.554 | 11.683 | 11.7203 | 116.196 | 186.6 | 0.8 | 0.99141 | 19.4219 | 620.162 | 427.2647 | 192.8973 | 11100.158 | 57.5444 | 1.0468 | -0.021681 | 2.1122 | 5 | Sand mixtures – silty sand to sandy silt
21.565 | 11.82 | 11.8555 | 116.348 | 177.3 | 0.8 | 0.98139 | 19.4278 | 620.3757 | 427.3727 | 193.003 | 11235.0843 | 58.212 | 1.0356 | -0.022258 | 2.1054 | 5 | Sand mixtures – silty sand to sandy silt
21.576 | 11.938 | 11.9723 | 116.525 | 171.3 | 0.8 | 0.97329 | 19.4333 | 620.5894 | 427.4806 | 193.1089 | 11351.6706 | 58.7838 | 1.0265 | -0.022568 | 2.0997 | 5 | Sand mixtures – silty sand to sandy silt
21.586 | 12 | 12.0341 | 116.85 | 170.4 | 0.8 | 0.97099 | 19.4385 | 620.7838 | 427.5787 | 193.2051 | 11413.2962 | 59.0735 | 1.0238 | -0.022533 | 2.0973 | 5 | Sand mixtures – silty sand to sandy silt
21.597 | 11.978 | 12.0123 | 117.8 | 171.7 | 0.8 | 0.98066 | 19.4471 | 620.9976 | 427.6866 | 193.3111 | 11391.3424 | 58.9275 | 1.0341 | -0.022472 | 2.1007 | 5 | Sand mixtures – silty sand to sandy silt
21.608 | 11.894 | 11.9286 | 119.308 | 173 | 0.8 | 1.0002 | 19.4591 | 621.2116 | 427.7945 | 193.4172 | 11307.3884 | 58.4611 | 1.0551 | -0.022533 | 2.1087 | 5 | Sand mixtures – silty sand to sandy silt
21.62 | 11.76 | 11.7951 | 120.169 | 175.3 | 0.8 | 1.0188 | 19.463 | 621.4452 | 427.9122 | 193.533 | 11173.6148 | 57.7349 | 1.0755 | -0.022608 | 2.1179 | 5 | Sand mixtures – silty sand to sandy silt
21.63 | 11.629 | 11.6646 | 120.9 | 178 | 0.8 | 1.0365 | 19.4657 | 621.6398 | 428.0103 | 193.6295 | 11042.9602 | 57.0314 | 1.0948 | -0.02264 | 2.1268 | 5 | Sand mixtures – silty sand to sandy silt
21.64 | 11.545 | 11.5811 | 121.159 | 180.5 | 0.8 | 1.0462 | 19.4654 | 621.8345 | 428.1084 | 193.7261 | 10959.2655 | 56.5709 | 1.1055 | -0.022594 | 2.1322 | 5 | Sand mixtures – silty sand to sandy silt
21.65 | 11.498 | 11.5345 | 120.844 | 182.4 | 0.8 | 1.0477 | 19.4609 | 622.0291 | 428.2065 | 193.8226 | 10912.4509 | 56.3012 | 1.1074 | -0.022525 | 2.1343 | 5 | Sand mixtures – silty sand to sandy silt
21.662 | 11.458 | 11.4949 | 120.094 | 184.6 | 0.8 | 1.0448 | 19.4524 | 622.2626 | 428.3242 | 193.9384 | 10872.6574 | 56.0624 | 1.1046 | -0.022416 | 2.1351 | 5 | Sand mixtures – silty sand to sandy silt
21.672 | 11.441 | 11.4784 | 119.547 | 187.2 | 0.8 | 1.0415 | 19.4466 | 622.4571 | 428.4223 | 194.0348 | 10855.9829 | 55.9487 | 1.1012 | -0.02222 | 2.135 | 5 | Sand mixtures – silty sand to sandy silt
21.683 | 11.416 | 11.4538 | 118.955 | 189.1 | 0.8 | 1.0386 | 19.4401 | 622.6709 | 428.5302 | 194.1407 | 10831.1491 | 55.7902 | 1.0983 | -0.022106 | 2.1353 | 5 | Sand mixtures – silty sand to sandy silt
21.694 | 11.396 | 11.4341 | 118.626 | 190.4 | 0.8 | 1.0375 | 19.4362 | 622.8848 | 428.6381 | 194.2466 | 10811.1952 | 55.6571 | 1.0973 | -0.022036 | 2.1359 | 5 | Sand mixtures – silty sand to sandy silt
21.705 | 11.416 | 11.4544 | 118.707 | 191.9 | 0.8 | 1.0363 | 19.4377 | 623.0986 | 428.7461 | 194.3525 | 10831.2814 | 55.7301 | 1.096 | -0.021867 | 2.1352 | 5 | Sand mixtures – silty sand to sandy silt
21.715 | 11.436 | 11.4746 | 118.794 | 193.1 | 0.8 | 1.0353 | 19.4392 | 623.293 | 428.8442 | 194.4488 | 10851.327 | 55.8056 | 1.0947 | -0.021725 | 2.1344 | 5 | Sand mixtures – silty sand to sandy silt
21.726 | 11.515 | 11.5539 | 118.433 | 194.4 | 0.8 | 1.025 | 19.4383 | 623.5068 | 428.9521 | 194.5547 | 10930.3732 | 56.1815 | 1.0835 | -0.021459 | 2.1294 | 5 | Sand mixtures – silty sand to sandy silt
21.738 | 11.592 | 11.631 | 118.229 | 195.1 | 0.8 | 1.0165 | 19.4389 | 623.74 | 429.0698 | 194.6703 | 11007.28 | 56.5432 | 1.0741 | -0.021256 | 2.1249 | 5 | Sand mixtures – silty sand to sandy silt
21.749 | 11.683 | 11.722 | 118.292 | 195.1 | 0.8 | 1.0091 | 19.4425 | 623.9539 | 429.1777 | 194.7762 | 11098.0661 | 56.9786 | 1.0659 | -0.021092 | 2.1203 | 5 | Sand mixtures – silty sand to sandy silt
21.758 | 11.758 | 11.7967 | 118.806 | 193.7 | 0.8 | 1.0071 | 19.4499 | 624.1289 | 429.266 | 194.8629 | 11172.6111 | 57.3357 | 1.0634 | -0.021084 | 2.1175 | 5 | Sand mixtures – silty sand to sandy silt
21.77 | 11.82 | 11.8579 | 119.189 | 189.5 | 0.8 | 1.0051 | 19.4556 | 624.3623 | 429.3837 | 194.9786 | 11233.5377 | 57.6142 | 1.061 | -0.021354 | 2.1152 | 5 | Sand mixtures – silty sand to sandy silt
21.781 | 11.877 | 11.914 | 119.522 | 184.9 | 0.8 | 1.0032 | 19.4606 | 624.5764 | 429.4916 | 195.0848 | 11289.4036 | 57.8692 | 1.0587 | -0.021666 | 2.1131 | 5 | Sand mixtures – silty sand to sandy silt
21.792 | 11.946 | 11.9824 | 119.474 | 182.2 | 0.8 | 0.99708 | 19.4624 | 624.7905 | 429.5995 | 195.1909 | 11357.6495 | 58.1874 | 1.0519 | -0.021783 | 2.1095 | 5 | Sand mixtures – silty sand to sandy silt
21.802 | 12.04 | 12.0765 | 119.717 | 182.4 | 0.8 | 0.99132 | 19.4677 | 624.9851 | 429.6976 | 195.2875 | 11451.4949 | 58.6392 | 1.0454 | -0.021595 | 2.1052 | 5 | Sand mixtures – silty sand to sandy silt
21.813 | 12.144 | 12.1808 | 120.193 | 183.8 | 0.8 | 0.98674 | 19.4756 | 625.1993 | 429.8055 | 195.3938 | 11555.5607 | 59.1399 | 1.0401 | -0.021289 | 2.101 | 5 | Sand mixtures – silty sand to sandy silt
21.824 | 12.31 | 12.3472 | 121.901 | 185.8 | 0.8 | 0.98728 | 19.497 | 625.4137 | 429.9134 | 195.5002 | 11721.7463 | 59.9577 | 1.04 | -0.020826 | 2.0961 | 5 | Sand mixtures – silty sand to sandy silt
21.835 | 12.501 | 12.5386 | 123.925 | 187.9 | 0.8 | 0.98835 | 19.5219 | 625.6283 | 430.0213 | 195.6069 | 11912.9517 | 60.9025 | 1.0403 | -0.020324 | 2.0907 | 5 | Sand mixtures – silty sand to sandy silt
21.845 | 12.694 | 12.7318 | 125.945 | 189.1 | 0.8 | 0.98921 | 19.5463 | 625.8236 | 430.1194 | 195.7041 | 12105.9964 | 61.8587 | 1.0404 | -0.019909 | 2.0853 | 5 | Sand mixtures – silty sand to sandy silt
21.856 | 12.902 | 12.9397 | 127.507 | 188.3 | 0.8 | 0.9854 | 19.5667 | 626.0387 | 430.2274 | 195.8114 | 12313.6213 | 62.8851 | 1.0355 | -0.019647 | 2.0783 | 5 | Sand mixtures – silty sand to sandy silt
21.867 | 13.07 | 13.107 | 128.729 | 184.9 | 0.8 | 0.98214 | 19.5826 | 626.254 | 430.3353 | 195.9188 | 12480.726 | 63.7036 | 1.0314 | -0.019665 | 2.0728 | 5 | Sand mixtures – silty sand to sandy silt
21.878 | 13.221 | 13.2571 | 129.175 | 180.6 | 0.8 | 0.97438 | 19.5909 | 626.4695 | 430.4432 | 196.0263 | 12630.6505 | 64.4334 | 1.0227 | -0.019781 | 2.0666 | 5 | Sand mixtures – silty sand to sandy silt
21.888 | 13.33 | 13.3657 | 129.403 | 178.4 | 0.8 | 0.96817 | 19.5961 | 626.6654 | 430.5413 | 196.1241 | 12739.0146 | 64.9538 | 1.0158 | -0.019793 | 2.062 | 5 | Sand mixtures – silty sand to sandy silt
21.9 | 13.439 | 13.4747 | 129.951 | 178.4 | 0.8 | 0.96441 | 19.6041 | 626.9006 | 430.659 | 196.2416 | 12847.7794 | 65.4692 | 1.0115 | -0.019634 | 2.0582 | 5 | Sand mixtures – silty sand to sandy silt
21.911 | 13.538 | 13.5738 | 130.943 | 179 | 0.8 | 0.96467 | 19.6156 | 627.1163 | 430.7669 | 196.3494 | 12946.6837 | 65.937 | 1.0114 | -0.019446 | 2.0557 | 5 | Sand mixtures – silty sand to sandy silt
21.922 | 13.602 | 13.638 | 132.934 | 179.8 | 0.8 | 0.97474 | 19.6348 | 627.3322 | 430.8748 | 196.4574 | 13010.6278 | 66.2262 | 1.0217 | -0.019298 | 2.0568 | 5 | Sand mixtures – silty sand to sandy silt
21.932 | 13.629 | 13.6652 | 134.556 | 181.1 | 0.8 | 0.98466 | 19.6495 | 627.5286 | 430.9729 | 196.5557 | 13037.6914 | 66.3308 | 1.0321 | -0.019165 | 2.0589 | 5 | Sand mixtures – silty sand to sandy silt
21.943 | 13.639 | 13.6755 | 135.539 | 182.4 | 0.8 | 0.99111 | 19.6582 | 627.7448 | 431.0808 | 196.664 | 13047.7352 | 66.3453 | 1.0388 | -0.019059 | 2.0605 | 5 | Sand mixtures – silty sand to sandy silt
21.954 | 13.58 | 13.6167 | 135.729 | 183.7 | 0.8 | 0.99678 | 19.6581 | 627.9611 | 431.1887 | 196.7723 | 12988.7789 | 66.0092 | 1.045 | -0.019054 | 2.0638 | 5 | Sand mixtures – silty sand to sandy silt
21.966 | 13.523 | 13.5601 | 135.888 | 185.3 | 0.8 | 1.0021 | 19.6579 | 628.197 | 431.3065 | 196.8905 | 12931.863 | 65.6805 | 1.0508 | -0.019023 | 2.067 | 5 | Sand mixtures – silty sand to sandy silt
21.975 | 13.486 | 13.5233 | 136.116 | 186.4 | 0.8 | 1.0065 | 19.6588 | 628.3739 | 431.3947 | 196.9791 | 12894.9061 | 65.4633 | 1.0556 | -0.018999 | 2.0693 | 5 | Sand mixtures – silty sand to sandy silt
21.987 | 13.454 | 13.4916 | 136.275 | 187.8 | 0.8 | 1.0101 | 19.6592 | 628.6098 | 431.5125 | 197.0973 | 12862.9502 | 65.2619 | 1.0594 | -0.018947 | 2.0713 | 5 | Sand mixtures – silty sand to sandy silt
21.997 | 13.389 | 13.4268 | 136.384 | 189.1 | 0.8 | 1.0158 | 19.6583 | 628.8064 | 431.6106 | 197.1958 | 12798.0136 | 64.9 | 1.0657 | -0.018949 | 2.0748 | 5 | Sand mixtures – silty sand to sandy silt
22.008 | 13.295 | 13.3331 | 136.02 | 190.5 | 0.8 | 1.0202 | 19.6525 | 629.0226 | 431.7185 | 197.3041 | 12704.0774 | 64.3883 | 1.0707 | -0.018987 | 2.0788 | 5 | Sand mixtures – silty sand to sandy silt
22.018 | 13.174 | 13.2124 | 135.802 | 191.8 | 0.8 | 1.0278 | 19.6472 | 629.2191 | 431.8166 | 197.4025 | 12583.1409 | 63.7436 | 1.0792 | -0.019074 | 2.0843 | 5 | Sand mixtures – silty sand to sandy silt
22.029 | 13.043 | 13.0816 | 135.637 | 193.1 | 0.8 | 1.0369 | 19.642 | 629.4352 | 431.9245 | 197.5107 | 12452.1848 | 63.0456 | 1.0893 | -0.019179 | 2.0906 | 5 | Sand mixtures – silty sand to sandy silt
22.04 | 12.907 | 12.9459 | 134.671 | 194.5 | 0.8 | 1.0403 | 19.6298 | 629.6512 | 432.0324 | 197.6188 | 12316.2488 | 62.3233 | 1.0934 | -0.019286 | 2.0956 | 5 | Sand mixtures – silty sand to sandy silt
22.051 | 12.82 | 12.859 | 133.811 | 195.1 | 0.8 | 1.0406 | 19.6198 | 629.8671 | 432.1403 | 197.7267 | 12229.1529 | 61.8488 | 1.0942 | -0.019383 | 2.0984 | 5 | Sand mixtures – silty sand to sandy silt
22.061 | 12.76 | 12.7992 | 132.908 | 195.8 | 0.8 | 1.0384 | 19.6102 | 630.0632 | 432.2384 | 197.8248 | 12169.0968 | 61.5145 | 1.0922 | -0.019429 | 2.0998 | 5 | Sand mixtures – silty sand to sandy silt
22.072 | 12.808 | 12.8474 | 132.5 | 197.1 | 0.8 | 1.0313 | 19.6081 | 630.2789 | 432.3463 | 197.9326 | 12217.1411 | 61.7237 | 1.0845 | -0.019255 | 2.0968 | 5 | Sand mixtures – silty sand to sandy silt
22.084 | 12.916 | 12.9554 | 133.448 | 197 | 0.8 | 1.0301 | 19.6196 | 630.5143 | 432.464 | 198.0502 | 12324.8857 | 62.2311 | 1.0828 | -0.019105 | 2.0935 | 5 | Sand mixtures – silty sand to sandy silt
22.095 | 13.075 | 13.1144 | 134.734 | 197.2 | 0.8 | 1.0274 | 19.6353 | 630.7302 | 432.572 | 198.1582 | 12483.7098 | 62.9987 | 1.0793 | -0.018854 | 2.0884 | 5 | Sand mixtures – silty sand to sandy silt
22.105 | 13.221 | 13.2605 | 135.757 | 197.7 | 0.8 | 1.0238 | 19.6482 | 630.9266 | 432.6701 | 198.2565 | 12629.6134 | 63.7034 | 1.0749 | -0.018605 | 2.0835 | 5 | Sand mixtures – silty sand to sandy silt
22.116 | 13.32 | 13.3591 | 137.091 | 195.6 | 0.8 | 1.0262 | 19.6623 | 631.1428 | 432.778 | 198.3648 | 12727.9772 | 64.1645 | 1.0771 | -0.018634 | 2.0815 | 5 | Sand mixtures – silty sand to sandy silt
22.127 | 13.37 | 13.4083 | 137.369 | 191.7 | 0.8 | 1.0245 | 19.666 | 631.3591 | 432.8859 | 198.4732 | 12776.9809 | 64.3763 | 1.0751 | -0.018877 | 2.0799 | 5 | Sand mixtures – silty sand to sandy silt
22.139 | 13.337 | 13.3746 | 137.697 | 187.9 | 0.8 | 1.0295 | 19.6678 | 631.5951 | 433.0036 | 198.5915 | 12742.9849 | 64.1668 | 1.0806 | -0.019234 | 2.0824 | 5 | Sand mixtures – silty sand to sandy silt
22.148 | 13.27 | 13.3075 | 137.854 | 187.7 | 0.8 | 1.0359 | 19.6672 | 631.7721 | 433.0919 | 198.6802 | 12675.7679 | 63.7998 | 1.0875 | -0.019359 | 2.086 | 5 | Sand mixtures – silty sand to sandy silt
22.16 | 13.184 | 13.222 | 137.894 | 189.8 | 0.8 | 1.0429 | 19.6651 | 632.0081 | 433.2096 | 198.7985 | 12589.9519 | 63.3302 | 1.0953 | -0.019334 | 2.0904 | 5 | Sand mixtures – silty sand to sandy silt
22.171 | 13.08 | 13.1184 | 137.57 | 191.8 | 0.8 | 1.0487 | 19.6593 | 632.2244 | 433.3175 | 198.9069 | 12486.1356 | 62.7738 | 1.1018 | -0.019343 | 2.095 | 5 | Sand mixtures – silty sand to sandy silt
22.182 | 13.001 | 13.0398 | 137.536 | 194 | 0.8 | 1.0547 | 19.6568 | 632.4406 | 433.4254 | 199.0152 | 12407.3594 | 62.3438 | 1.1085 | -0.019297 | 2.099 | 5 | Sand mixtures – silty sand to sandy silt
22.192 | 12.959 | 12.9982 | 137.554 | 195.8 | 0.8 | 1.0583 | 19.6557 | 632.6372 | 433.5235 | 199.1137 | 12365.5228 | 62.1028 | 1.1124 | -0.019225 | 2.1013 | 5 | Sand mixtures – silty sand to sandy silt
22.203 | 12.961 | 13.0006 | 138.076 | 197.9 | 0.8 | 1.0621 | 19.6601 | 632.8534 | 433.6314 | 199.222 | 12367.7266 | 62.0801 | 1.1164 | -0.01906 | 2.1024 | 5 | Sand mixtures – silty sand to sandy silt
22.214 | 12.973 | 13.013 | 137.841 | 199.9 | 0.8 | 1.0593 | 19.6585 | 633.0697 | 433.7393 | 199.3303 | 12379.9103 | 62.1075 | 1.1134 | -0.018889 | 2.1015 | 5 | Sand mixtures – silty sand to sandy silt
22.224 | 13.018 | 13.0581 | 137.387 | 200.4 | 0.8 | 1.0521 | 19.656 | 633.2663 | 433.8374 | 199.4288 | 12424.8137 | 62.302 | 1.1057 | -0.018788 | 2.0986 | 5 | Sand mixtures – silty sand to sandy silt
22.236 | 13.085 | 13.1252 | 137.142 | 201.1 | 0.8 | 1.0449 | 19.656 | 633.5021 | 433.9552 | 199.547 | 12491.7179 | 62.6004 | 1.0979 | -0.018641 | 2.0951 | 5 | Sand mixtures – silty sand to sandy silt
22.247 | 13.139 | 13.1793 | 136.599 | 201.7 | 0.8 | 1.0365 | 19.653 | 633.7183 | 434.0631 | 199.6553 | 12545.6217 | 62.8364 | 1.0888 | -0.018521 | 2.0916 | 5 | Sand mixtures – silty sand to sandy silt
22.258 | 13.169 | 13.2089 | 136.227 | 199.3 | 0.8 | 1.0313 | 19.6507 | 633.9345 | 434.171 | 199.7635 | 12574.9255 | 62.9491 | 1.0833 | -0.018678 | 2.0897 | 5 | Sand mixtures – silty sand to sandy silt
22.268 | 13.189 | 13.2278 | 136.368 | 194.1 | 0.8 | 1.0309 | 19.6524 | 634.131 | 434.2691 | 199.8619 | 12593.689 | 63.0119 | 1.0828 | -0.019071 | 2.0892 | 5 | Sand mixtures – silty sand to sandy silt
22.279 | 13.179 | 13.2168 | 136.55 | 188.9 | 0.8 | 1.0332 | 19.6536 | 634.3472 | 434.377 | 199.9702 | 12582.4328 | 62.9215 | 1.0852 | -0.01951 | 2.0903 | 5 | Sand mixtures – silty sand to sandy silt
22.29 | 13.164 | 13.2011 | 136.441 | 185.6 | 0.8 | 1.0336 | 19.6523 | 634.5634 | 434.4849 | 200.0785 | 12566.5566 | 62.8081 | 1.0857 | -0.019805 | 2.091 | 5 | Sand mixtures – silty sand to sandy silt
22.301 | 13.127 | 13.164 | 135.96 | 185.2 | 0.8 | 1.0328 | 19.6471 | 634.7795 | 434.5928 | 200.1867 | 12529.2605 | 62.5879 | 1.0851 | -0.019905 | 2.0921 | 5 | Sand mixtures – silty sand to sandy silt
22.311 | 13.06 | 13.0974 | 136.08 | 187.2 | 0.8 | 1.039 | 19.6462 | 634.976 | 434.6909 | 200.2851 | 12462.464 | 62.2236 | 1.0919 | -0.019859 | 2.0958 | 5 | Sand mixtures – silty sand to sandy silt
22.322 | 13.023 | 13.0608 | 136.443 | 189.1 | 0.8 | 1.0447 | 19.6482 | 635.1921 | 434.7988 | 200.3933 | 12425.6279 | 62.0062 | 1.0981 | -0.019774 | 2.0984 | 5 | Sand mixtures – silty sand to sandy silt
22.332 | 12.963 | 13.0011 | 137.186 | 190.4 | 0.8 | 1.0552 | 19.6527 | 635.3886 | 434.8969 | 200.4917 | 12365.6914 | 61.6768 | 1.1094 | -0.019772 | 2.103 | 5 | Sand mixtures – silty sand to sandy silt
22.343 | 12.914 | 12.9524 | 137.939 | 191.9 | 0.8 | 1.065 | 19.6575 | 635.6048 | 435.0048 | 200.6 | 12316.7752 | 61.3997 | 1.1199 | -0.019738 | 2.107 | 5 | Sand mixtures – silty sand to sandy silt
22.353 | 12.887 | 12.9256 | 138.444 | 193.1 | 0.8 | 1.0711 | 19.661 | 635.8014 | 435.1029 | 200.6985 | 12289.8186 | 61.2352 | 1.1265 | -0.019691 | 2.1094 | 5 | Sand mixtures – silty sand to sandy silt
22.364 | 12.882 | 12.9207 | 138.519 | 193.7 | 0.8 | 1.0721 | 19.6614 | 636.0177 | 435.2108 | 200.8068 | 12284.7223 | 61.1768 | 1.1276 | -0.019659 | 2.11 | 5 | Sand mixtures – silty sand to sandy silt
22.376 | 12.884 | 12.9229 | 138.301 | 194.5 | 0.8 | 1.0702 | 19.6597 | 636.2536 | 435.3286 | 200.9251 | 12286.6464 | 61.1504 | 1.1256 | -0.019601 | 2.1097 | 5 | Sand mixtures – silty sand to sandy silt
22.387 | 12.882 | 12.9212 | 138.481 | 195.9 | 0.8 | 1.0717 | 19.6611 | 636.4699 | 435.4365 | 201.0334 | 12284.7101 | 61.1078 | 1.1273 | -0.019499 | 2.1104 | 5 | Sand mixtures – silty sand to sandy silt
22.397 | 12.852 | 12.8914 | 139.274 | 197.1 | 0.8 | 1.0804 | 19.6668 | 636.6665 | 435.5346 | 201.1319 | 12254.7535 | 60.9289 | 1.1365 | -0.019456 | 2.1135 | 5 | Sand mixtures – silty sand to sandy silt
22.408 | 12.79 | 12.8294 | 139.814 | 197 | 0.8 | 1.0898 | 19.6694 | 636.8829 | 435.6425 | 201.2404 | 12192.5171 | 60.5868 | 1.1467 | -0.019573 | 2.1178 | 5 | Sand mixtures – silty sand to sandy silt
22.419 | 12.718 | 12.7573 | 139.787 | 196.4 | 0.8 | 1.0957 | 19.667 | 637.0992 | 435.7504 | 201.3488 | 12120.1808 | 60.1949 | 1.1533 | -0.019748 | 2.1216 | 5 | Sand mixtures – silty sand to sandy silt
22.43 | 12.669 | 12.7084 | 138.847 | 197.2 | 0.8 | 1.0926 | 19.6578 | 637.3155 | 435.8583 | 201.4572 | 12071.1245 | 59.9191 | 1.1502 | -0.019771 | 2.1224 | 5 | Sand mixtures – silty sand to sandy silt
22.44 | 12.637 | 12.6767 | 137.593 | 198.5 | 0.8 | 1.0854 | 19.6464 | 637.512 | 435.9564 | 201.5556 | 12039.188 | 59.7313 | 1.1429 | -0.019724 | 2.1218 | 5 | Sand mixtures – silty sand to sandy silt
22.451 | 12.629 | 12.6688 | 136.664 | 199.1 | 0.8 | 1.0787 | 19.6384 | 637.7281 | 436.0643 | 201.6638 | 12031.0919 | 59.6592 | 1.1359 | -0.019696 | 2.1207 | 5 | Sand mixtures – silty sand to sandy silt
22.462 | 12.674 | 12.7139 | 136.162 | 199.7 | 0.8 | 1.071 | 19.6355 | 637.9441 | 436.1722 | 201.7719 | 12075.9959 | 59.8497 | 1.1275 | -0.019582 | 2.1176 | 5 | Sand mixtures – silty sand to sandy silt
22.474 | 12.756 | 12.7961 | 136.241 | 200.4 | 0.8 | 1.0647 | 19.6386 | 638.1797 | 436.2899 | 201.8898 | 12157.9003 | 60.2205 | 1.1206 | -0.019402 | 2.1139 | 5 | Sand mixtures – silty sand to sandy silt
22.483 | 12.803 | 12.8431 | 136.236 | 200.4 | 0.8 | 1.0608 | 19.64 | 638.3565 | 436.3782 | 201.9783 | 12204.7235 | 60.4259 | 1.1163 | -0.019335 | 2.1117 | 5 | Sand mixtures – silty sand to sandy silt
22.495 | 12.763 | 12.8029 | 136.031 | 199.7 | 0.8 | 1.0625 | 19.6371 | 638.5922 | 436.496 | 202.0962 | 12164.3478 | 60.1909 | 1.1183 | -0.019466 | 2.1135 | 5 | Sand mixtures – silty sand to sandy silt
22.506 | 12.679 | 12.7188 | 135.75 | 199.1 | 0.8 | 1.0673 | 19.6322 | 638.8081 | 436.6039 | 202.2043 | 12080.0119 | 59.7416 | 1.1238 | -0.019661 | 2.1174 | 5 | Sand mixtures – silty sand to sandy silt
22.517 | 12.575 | 12.6145 | 135.144 | 197.5 | 0.8 | 1.0713 | 19.6239 | 639.024 | 436.7118 | 202.3123 | 11975.476 | 59.193 | 1.1285 | -0.019975 | 2.1217 | 5 | Sand mixtures – silty sand to sandy silt
22.527 | 12.478 | 12.5171 | 134.118 | 195.7 | 0.8 | 1.0715 | 19.6121 | 639.2202 | 436.8099 | 202.4104 | 11877.9198 | 58.6824 | 1.1291 | -0.020299 | 2.1248 | 5 | Sand mixtures – silty sand to sandy silt
22.538 | 12.362 | 12.4009 | 132.492 | 194.3 | 0.8 | 1.0684 | 19.5945 | 639.4359 | 436.9178 | 202.5181 | 11761.4241 | 58.0759 | 1.1265 | -0.020628 | 2.1279 | 5 | Sand mixtures – silty sand to sandy silt
22.549 | 12.275 | 12.3136 | 130.641 | 193.1 | 0.8 | 1.0609 | 19.5756 | 639.6513 | 437.0257 | 202.6256 | 11673.9687 | 57.6135 | 1.1191 | -0.020895 | 2.1289 | 5 | Sand mixtures – silty sand to sandy silt
22.561 | 12.186 | 12.2246 | 128.424 | 193.2 | 0.8 | 1.0505 | 19.5532 | 639.8861 | 437.1434 | 202.7427 | 11584.7539 | 57.1402 | 1.1086 | -0.021057 | 2.1294 | 5 | Sand mixtures – silty sand to sandy silt
22.571 | 12.139 | 12.1779 | 127.556 | 194.5 | 0.8 | 1.0474 | 19.5439 | 640.0816 | 437.2415 | 202.84 | 11537.8184 | 56.8814 | 1.1055 | -0.021039 | 2.1302 | 5 | Sand mixtures – silty sand to sandy silt
22.582 | 12.154 | 12.1932 | 127.01 | 195.8 | 0.8 | 1.0416 | 19.5394 | 640.2965 | 437.3494 | 202.9471 | 11552.8635 | 56.9255 | 1.0994 | -0.020908 | 2.1285 | 5 | Sand mixtures – silty sand to sandy silt
22.593 | 12.216 | 12.2553 | 127.256 | 196.4 | 0.8 | 1.0384 | 19.5436 | 640.5115 | 437.4573 | 203.0541 | 11614.7685 | 57.2004 | 1.0956 | -0.020754 | 2.126 | 5 | Sand mixtures – silty sand to sandy silt
22.604 | 12.322 | 12.361 | 128.33 | 194.8 | 0.8 | 1.0382 | 19.5566 | 640.7265 | 437.5652 | 203.1613 | 11720.2335 | 57.6893 | 1.0949 | -0.020713 | 2.1228 | 5 | Sand mixtures – silty sand to sandy silt
22.614 | 12.463 | 12.5016 | 129.243 | 193 | 0.8 | 1.0338 | 19.5691 | 640.9222 | 437.6633 | 203.2588 | 11860.6778 | 58.3526 | 1.0897 | -0.020628 | 2.1176 | 5 | Sand mixtures – silty sand to sandy silt
22.625 | 12.627 | 12.6655 | 130.384 | 192.4 | 0.8 | 1.0294 | 19.5842 | 641.1375 | 437.7713 | 203.3662 | 12024.3425 | 59.1265 | 1.0843 | -0.020406 | 2.1117 | 5 | Sand mixtures – silty sand to sandy silt
22.636 | 12.785 | 12.8232 | 130.673 | 190.9 | 0.8 | 1.019 | 19.5915 | 641.353 | 437.8792 | 203.4738 | 12181.827 | 59.8693 | 1.0727 | -0.020274 | 2.1046 | 5 | Sand mixtures – silty sand to sandy silt
22.647 | 12.916 | 12.9531 | 131.535 | 185.7 | 0.8 | 1.0155 | 19.6029 | 641.5685 | 437.9871 | 203.5815 | 12311.5715 | 60.4749 | 1.0684 | -0.020492 | 2.1 | 5 | Sand mixtures – silty sand to sandy silt
22.656 | 13.001 | 13.0372 | 133.135 | 180.9 | 0.8 | 1.0212 | 19.6193 | 641.745 | 438.0754 | 203.6697 | 12395.435 | 60.8605 | 1.0741 | -0.020748 | 2.0992 | 5 | Sand mixtures – silty sand to sandy silt
22.667 | 13.033 | 13.0687 | 134.325 | 178.3 | 0.8 | 1.0278 | 19.6304 | 641.9609 | 438.1833 | 203.7776 | 12426.6991 | 60.9817 | 1.0809 | -0.020913 | 2.1001 | 5 | Sand mixtures – silty sand to sandy silt
22.678 | 13.038 | 13.0738 | 135.003 | 179 | 0.8 | 1.0326 | 19.6364 | 642.1769 | 438.2912 | 203.8857 | 12431.6231 | 60.9735 | 1.086 | -0.020857 | 2.1014 | 5 | Sand mixtures – silty sand to sandy silt
22.69 | 13.018 | 13.0544 | 135.915 | 182 | 0.8 | 1.0411 | 19.6435 | 642.4125 | 438.4089 | 204.0036 | 12411.9875 | 60.842 | 1.095 | -0.020658 | 2.1043 | 5 | Sand mixtures – silty sand to sandy silt
22.7 | 12.968 | 13.0049 | 136.887 | 184.5 | 0.8 | 1.0526 | 19.6503 | 642.609 | 438.507 | 204.102 | 12362.291 | 60.5692 | 1.1073 | -0.020547 | 2.1088 | 5 | Sand mixtures – silty sand to sandy silt
22.711 | 12.884 | 12.9214 | 138.437 | 187.2 | 0.8 | 1.0714 | 19.6608 | 642.8252 | 438.6149 | 204.2103 | 12278.6148 | 60.1273 | 1.1275 | -0.020476 | 2.116 | 5 | Sand mixtures – silty sand to sandy silt
22.722 | 12.778 | 12.8158 | 139.118 | 189.1 | 0.8 | 1.0855 | 19.6633 | 643.0415 | 438.7228 | 204.3187 | 12172.7785 | 59.5774 | 1.1429 | -0.020507 | 2.1227 | 5 | Sand mixtures – silty sand to sandy silt
22.733 | 12.649 | 12.6873 | 138.534 | 191.3 | 0.8 | 1.0919 | 19.6546 | 643.2578 | 438.8307 | 204.427 | 12044.0022 | 58.9159 | 1.1502 | -0.020552 | 2.1283 | 5 | Sand mixtures – silty sand to sandy silt
22.743 | 12.553 | 12.5916 | 137.393 | 193.1 | 0.8 | 1.0911 | 19.6421 | 643.4542 | 438.9288 | 204.5254 | 11948.1658 | 58.419 | 1.1499 | -0.020575 | 2.1312 | 5 | Sand mixtures – silty sand to sandy silt
22.754 | 12.478 | 12.517 | 135.71 | 195.1 | 0.8 | 1.0842 | 19.6257 | 643.6702 | 439.0367 | 204.6335 | 11873.3498 | 58.0225 | 1.143 | -0.020545 | 2.1319 | 5 | Sand mixtures – silty sand to sandy silt
22.766 | 12.458 | 12.4974 | 133.907 | 197.1 | 0.8 | 1.0715 | 19.6097 | 643.9056 | 439.1545 | 204.7512 | 11853.5144 | 57.8923 | 1.1297 | -0.02042 | 2.1297 | 5 | Sand mixtures – silty sand to sandy silt
22.777 | 12.491 | 12.5307 | 132.762 | 198.5 | 0.8 | 1.0595 | 19.6008 | 644.1213 | 439.2624 | 204.8589 | 11886.5787 | 58.0232 | 1.1169 | -0.020255 | 2.1259 | 5 | Sand mixtures – silty sand to sandy silt
22.787 | 12.535 | 12.575 | 131.777 | 199.8 | 0.8 | 1.0479 | 19.5936 | 644.3173 | 439.3605 | 204.9568 | 11930.6427 | 58.2105 | 1.1045 | -0.020079 | 2.1219 | 5 | Sand mixtures – silty sand to sandy silt
22.798 | 12.585 | 12.6252 | 130.69 | 201.1 | 0.8 | 1.0352 | 19.5856 | 644.5327 | 439.4684 | 205.0644 | 11980.6873 | 58.424 | 1.0908 | -0.019896 | 2.1174 | 5 | Sand mixtures – silty sand to sandy silt
22.809 | 12.609 | 12.6491 | 130.485 | 200.3 | 0.8 | 1.0316 | 19.5846 | 644.7482 | 439.5763 | 205.1719 | 12004.3118 | 58.5086 | 1.087 | -0.019933 | 2.116 | 5 | Sand mixtures – silty sand to sandy silt
22.82 | 12.602 | 12.641 | 130.341 | 195.1 | 0.8 | 1.0311 | 19.583 | 644.9636 | 439.6842 | 205.2794 | 11996.0564 | 58.4377 | 1.0865 | -0.020389 | 2.1163 | 5 | Sand mixtures – silty sand to sandy silt
22.83 | 12.567 | 12.6049 | 129.609 | 189.5 | 0.8 | 1.0282 | 19.5755 | 645.1594 | 439.7823 | 205.3771 | 11959.7406 | 58.2331 | 1.0837 | -0.020927 | 2.1169 | 5 | Sand mixtures – silty sand to sandy silt
22.841 | 12.523 | 12.56 | 128.775 | 185 | 0.8 | 1.0253 | 19.5667 | 645.3747 | 439.8902 | 205.4845 | 11914.6253 | 57.9831 | 1.0808 | -0.021393 | 2.1177 | 5 | Sand mixtures – silty sand to sandy silt
22.853 | 12.481 | 12.517 | 127.58 | 180.1 | 0.8 | 1.0193 | 19.5546 | 645.6094 | 440.0079 | 205.6015 | 11871.4106 | 57.7399 | 1.0747 | -0.021894 | 2.1177 | 5 | Sand mixtures – silty sand to sandy silt
22.864 | 12.451 | 12.4862 | 126.488 | 176.1 | 0.8 | 1.013 | 19.5438 | 645.8244 | 440.1158 | 205.7086 | 11840.3956 | 57.5591 | 1.0683 | -0.022298 | 2.1173 | 5 | Sand mixtures – silty sand to sandy silt
22.874 | 12.392 | 12.4273 | 126.241 | 176.5 | 0.8 | 1.0158 | 19.5397 | 646.0199 | 440.2139 | 205.8059 | 11781.2801 | 57.2446 | 1.0715 | -0.022384 | 2.12 | 5 | Sand mixtures – silty sand to sandy silt
22.885 | 12.354 | 12.3898 | 126.789 | 179.2 | 0.8 | 1.0233 | 19.5436 | 646.2348 | 440.3219 | 205.913 | 11743.6052 | 57.0319 | 1.0796 | -0.022235 | 2.1232 | 5 | Sand mixtures – silty sand to sandy silt
22.896 | 12.31 | 12.3462 | 127.19 | 181.1 | 0.8 | 1.0302 | 19.5458 | 646.4498 | 440.4298 | 206.0201 | 11699.7702 | 56.7895 | 1.0871 | -0.022165 | 2.1265 | 5 | Sand mixtures – silty sand to sandy silt
22.907 | 12.275 | 12.3117 | 128.291 | 183.3 | 0.8 | 1.042 | 19.5547 | 646.6649 | 440.5377 | 206.1272 | 11664.9951 | 56.5912 | 1.0998 | -0.022052 | 2.1307 | 5 | Sand mixtures – silty sand to sandy silt
22.917 | 12.238 | 12.2752 | 128.675 | 185.8 | 0.8 | 1.0483 | 19.557 | 646.8604 | 440.6358 | 206.2247 | 11628.2996 | 56.3866 | 1.1066 | -0.021915 | 2.1335 | 5 | Sand mixtures – silty sand to sandy silt
22.928 | 12.206 | 12.2436 | 128.856 | 187.8 | 0.8 | 1.0524 | 19.5576 | 647.0756 | 440.7437 | 206.3319 | 11596.4844 | 56.2031 | 1.1112 | -0.021812 | 2.1357 | 5 | Sand mixtures – silty sand to sandy silt
22.939 | 12.156 | 12.1939 | 128.745 | 189.7 | 0.8 | 1.0558 | 19.5551 | 647.2907 | 440.8516 | 206.4391 | 11546.6493 | 55.9325 | 1.115 | -0.021751 | 2.1383 | 5 | Sand mixtures – silty sand to sandy silt
22.951 | 12.102 | 12.1402 | 128.826 | 191.1 | 0.8 | 1.0612 | 19.5541 | 647.5253 | 440.9693 | 206.556 | 11492.6947 | 55.6396 | 1.1209 | -0.021742 | 2.1415 | 5 | Sand mixtures – silty sand to sandy silt
22.961 | 12.07 | 12.1084 | 128.944 | 191.8 | 0.8 | 1.0649 | 19.5541 | 647.7209 | 441.0674 | 206.6535 | 11460.6391 | 55.4582 | 1.1251 | -0.02175 | 2.1436 | 5 | Sand mixtures – silty sand to sandy silt
22.971 | 12.018 | 12.0566 | 128.514 | 193.1 | 0.8 | 1.0659 | 19.5487 | 647.9164 | 441.1655 | 206.7509 | 11408.7036 | 55.1809 | 1.1265 | -0.021744 | 2.1457 | 5 | Sand mixtures – silty sand to sandy silt
22.982 | 11.966 | 12.0049 | 128.131 | 194.4 | 0.8 | 1.0673 | 19.5436 | 648.1314 | 441.2734 | 206.858 | 11356.7486 | 54.9012 | 1.1282 | -0.021738 | 2.1479 | 5 | Sand mixtures – silty sand to sandy silt
22.994 | 11.867 | 11.9062 | 127.654 | 196 | 0.8 | 1.0722 | 19.5361 | 648.3659 | 441.3911 | 206.9747 | 11257.8341 | 54.3923 | 1.1339 | -0.021797 | 2.1524 | 5 | Sand mixtures – silty sand to sandy silt
23.003 | 11.812 | 11.8514 | 127.42 | 197.1 | 0.8 | 1.0751 | 19.5322 | 648.5417 | 441.4794 | 207.0622 | 11202.8783 | 54.1039 | 1.1374 | -0.021814 | 2.1551 | 5 | Sand mixtures – silty sand to sandy silt
23.015 | 11.765 | 11.8048 | 126.721 | 199.2 | 0.8 | 1.0735 | 19.5244 | 648.776 | 441.5972 | 207.1789 | 11156.064 | 53.8475 | 1.1359 | -0.021728 | 2.1564 | 5 | Sand mixtures – silty sand to sandy silt
23.026 | 11.75 | 11.7904 | 125.435 | 201.9 | 0.8 | 1.0639 | 19.5122 | 648.9907 | 441.7051 | 207.2857 | 11141.3893 | 53.749 | 1.1258 | -0.021524 | 2.1548 | 5 | Sand mixtures – silty sand to sandy silt
23.037 | 11.765 | 11.8058 | 124.506 | 203.9 | 0.8 | 1.0546 | 19.5041 | 649.2053 | 441.813 | 207.3923 | 11156.5747 | 53.7945 | 1.116 | -0.021325 | 2.1522 | 5 | Sand mixtures – silty sand to sandy silt
23.047 | 11.812 | 11.853 | 123.522 | 205.1 | 0.8 | 1.0421 | 19.4965 | 649.4003 | 441.9111 | 207.4892 | 11203.6197 | 53.9961 | 1.1025 | -0.021137 | 2.1478 | 5 | Sand mixtures – silty sand to sandy silt
23.058 | 11.882 | 11.9233 | 123.116 | 206.5 | 0.8 | 1.0326 | 19.495 | 649.6148 | 442.019 | 207.5958 | 11273.6852 | 54.3059 | 1.0921 | -0.020891 | 2.1433 | 5 | Sand mixtures – silty sand to sandy silt
23.069 | 11.983 | 12.0242 | 123.421 | 205.8 | 0.8 | 1.0264 | 19.5011 | 649.8292 | 442.1269 | 207.7024 | 11374.3308 | 54.7626 | 1.0851 | -0.020777 | 2.1388 | 5 | Sand mixtures – silty sand to sandy silt
23.081 | 12.109 | 12.1494 | 124.057 | 202 | 0.8 | 1.0211 | 19.511 | 650.0633 | 442.2446 | 207.8187 | 11499.3367 | 55.3335 | 1.0788 | -0.020892 | 2.1336 | 5 | Sand mixtures – silty sand to sandy silt
23.091 | 12.27 | 12.3096 | 124.764 | 198.2 | 0.8 | 1.0135 | 19.5225 | 650.2585 | 442.3427 | 207.9158 | 11659.3815 | 56.0774 | 1.0701 | -0.02094 | 2.1269 | 5 | Sand mixtures – silty sand to sandy silt
23.102 | 12.446 | 12.4846 | 125.638 | 192.8 | 0.8 | 1.0063 | 19.536 | 650.4733 | 442.4506 | 208.0227 | 11834.0867 | 56.8884 | 1.0617 | -0.021096 | 2.1198 | 5 | Sand mixtures – silty sand to sandy silt
23.113 | 12.572 | 12.6095 | 126.375 | 187.5 | 0.8 | 1.0022 | 19.5465 | 650.6883 | 442.5585 | 208.1297 | 11958.8117 | 57.4585 | 1.0568 | -0.021328 | 2.1151 | 5 | Sand mixtures – silty sand to sandy silt
23.124 | 12.652 | 12.6887 | 126.835 | 183.3 | 0.8 | 0.99959 | 19.5531 | 650.9033 | 442.6664 | 208.2369 | 12037.7567 | 57.808 | 1.0536 | -0.021546 | 2.1122 | 5 | Sand mixtures – silty sand to sandy silt
23.134 | 12.642 | 12.678 | 127.336 | 180.2 | 0.8 | 1.0044 | 19.5573 | 651.0989 | 442.7645 | 208.3343 | 12026.9411 | 57.729 | 1.0588 | -0.021831 | 2.114 | 5 | Sand mixtures – silty sand to sandy silt
23.145 | 12.54 | 12.5759 | 128.191 | 179.7 | 0.8 | 1.0193 | 19.5619 | 651.314 | 442.8725 | 208.4416 | 11924.626 | 57.2085 | 1.075 | -0.02207 | 2.121 | 5 | Sand mixtures – silty sand to sandy silt
23.157 | 12.401 | 12.4374 | 129.468 | 181.8 | 0.8 | 1.041 | 19.5691 | 651.5488 | 442.9902 | 208.5586 | 11785.8112 | 56.5108 | 1.0985 | -0.022161 | 2.1309 | 5 | Sand mixtures – silty sand to sandy silt
23.168 | 12.268 | 12.3049 | 129.979 | 184.6 | 0.8 | 1.0563 | 19.5695 | 651.7641 | 443.0981 | 208.666 | 11653.1559 | 55.846 | 1.1154 | -0.022183 | 2.139 | 5 | Sand mixtures – silty sand to sandy silt
23.178 | 12.151 | 12.1886 | 130.734 | 187.9 | 0.8 | 1.0726 | 19.5725 | 651.9598 | 443.1962 | 208.7636 | 11536.6202 | 55.2616 | 1.1332 | -0.022129 | 2.1467 | 5 | Sand mixtures – silty sand to sandy silt
23.189 | 12.057 | 12.0952 | 131.427 | 191.2 | 0.8 | 1.0866 | 19.5757 | 652.1751 | 443.3041 | 208.871 | 11443.0649 | 54.7853 | 1.1485 | -0.022031 | 2.1532 | 5 | Sand mixtures – silty sand to sandy silt
23.2 | 11.946 | 11.9847 | 131.219 | 193.7 | 0.8 | 1.0949 | 19.5703 | 652.3904 | 443.412 | 208.9784 | 11332.3496 | 54.2274 | 1.1579 | -0.022035 | 2.1589 | 5 | Sand mixtures – silty sand to sandy silt
23.212 | 11.857 | 11.8962 | 130.342 | 195.9 | 0.8 | 1.0957 | 19.5598 | 652.6252 | 443.5297 | 209.0955 | 11243.5548 | 53.7724 | 1.1593 | -0.022024 | 2.1621 | 5 | Sand mixtures – silty sand to sandy silt
23.222 | 11.758 | 11.7976 | 129.559 | 197.9 | 0.8 | 1.0982 | 19.5496 | 652.8207 | 443.6278 | 209.1929 | 11144.7593 | 53.275 | 1.1625 | -0.022049 | 2.1661 | 5 | Sand mixtures – silty sand to sandy silt
23.233 | 11.693 | 11.733 | 128.233 | 199.8 | 0.8 | 1.0929 | 19.5357 | 653.0357 | 443.7357 | 209.3 | 11079.9243 | 52.938 | 1.1573 | -0.022016 | 2.1672 | 5 | Sand mixtures – silty sand to sandy silt
23.244 | 11.622 | 11.6624 | 126.507 | 201.9 | 0.8 | 1.0847 | 19.5178 | 653.2505 | 443.8436 | 209.4068 | 11009.1295 | 52.5729 | 1.1491 | -0.021977 | 2.1678 | 5 | Sand mixtures – silty sand to sandy silt
23.255 | 11.55 | 11.5908 | 125.842 | 203.9 | 0.8 | 1.0857 | 19.5094 | 653.4651 | 443.9515 | 209.5136 | 10937.3149 | 52.2034 | 1.1506 | -0.021948 | 2.1706 | 5 | Sand mixtures – silty sand to sandy silt
23.265 | 11.503 | 11.5439 | 125.238 | 204.4 | 0.8 | 1.0849 | 19.5023 | 653.6602 | 444.0496 | 209.6105 | 10890.2198 | 51.9545 | 1.15 | -0.022006 | 2.1721 | 5 | Sand mixtures – silty sand to sandy silt
23.276 | 11.421 | 11.462 | 124.331 | 205.1 | 0.8 | 1.0847 | 19.4912 | 653.8747 | 444.1576 | 209.7171 | 10808.1453 | 51.5368 | 1.1503 | -0.022118 | 2.175 | 5 | Sand mixtures – silty sand to sandy silt
23.287 | 11.337 | 11.3782 | 123.126 | 205.8 | 0.8 | 1.0821 | 19.4772 | 654.089 | 444.2655 | 209.8235 | 10724.071 | 51.11 | 1.1481 | -0.022236 | 2.1774 | 5 | Sand mixtures – silty sand to sandy silt
23.298 | 11.238 | 11.279 | 121.741 | 205 | 0.8 | 1.0794 | 19.4608 | 654.3031 | 444.3734 | 209.9298 | 10624.6969 | 50.6107 | 1.1458 | -0.02253 | 2.1804 | 5 | Sand mixtures – silty sand to sandy silt
23.308 | 11.144 | 11.1847 | 120.44 | 203.7 | 0.8 | 1.0768 | 19.4452 | 654.4977 | 444.4715 | 210.0262 | 10530.2423 | 50.1378 | 1.1438 | -0.022865 | 2.1832 | 5 | Sand mixtures – silty sand to sandy silt
23.319 | 11.035 | 11.0758 | 119.005 | 203.8 | 0.8 | 1.0745 | 19.4277 | 654.7115 | 444.5794 | 210.1321 | 10421.0485 | 49.5928 | 1.142 | -0.023105 | 2.1867 | 5 | Sand mixtures – silty sand to sandy silt
23.33 | 10.926 | 10.967 | 117.287 | 205.1 | 0.8 | 1.0695 | 19.4072 | 654.9251 | 444.6873 | 210.2378 | 10312.0949 | 49.0497 | 1.1374 | -0.023234 | 2.1895 | 5 | Sand mixtures – silty sand to sandy silt
23.341 | 10.869 | 10.9103 | 116.282 | 206.6 | 0.8 | 1.0658 | 19.3953 | 655.1385 | 444.7952 | 210.3433 | 10255.1815 | 48.7545 | 1.1339 | -0.023227 | 2.1909 | 5 | Sand mixtures – silty sand to sandy silt
23.351 | 10.822 | 10.8636 | 116.036 | 207.8 | 0.8 | 1.0681 | 19.3912 | 655.3324 | 444.8933 | 210.4391 | 10208.2276 | 48.5092 | 1.1367 | -0.023226 | 2.1933 | 5 | Sand mixtures – silty sand to sandy silt
23.362 | 10.76 | 10.802 | 116.484 | 209.9 | 0.8 | 1.0784 | 19.3935 | 655.5457 | 445.0012 | 210.5445 | 10146.4343 | 48.1914 | 1.148 | -0.023171 | 2.1981 | 5 | Sand mixtures – silty sand to sandy silt
23.373 | 10.663 | 10.7052 | 116.949 | 211.1 | 0.8 | 1.0924 | 19.3946 | 655.7591 | 445.1091 | 210.6499 | 10049.4609 | 47.7069 | 1.1637 | -0.023286 | 2.2051 | 5 | Sand mixtures – silty sand to sandy silt
23.385 | 10.564 | 10.6062 | 116.145 | 211.1 | 0.8 | 1.0951 | 19.3831 | 655.9917 | 445.2269 | 210.7649 | 9950.2283 | 47.2101 | 1.1673 | -0.02353 | 2.2096 | 5 | Sand mixtures – silty sand to sandy silt
23.395 | 10.465 | 10.5071 | 114.81 | 210.4 | 0.8 | 1.0927 | 19.3662 | 656.1855 | 445.325 | 210.8605 | 9850.8945 | 46.7176 | 1.1655 | -0.023848 | 2.2129 | 5 | Sand mixtures – silty sand to sandy silt
23.406 | 10.354 | 10.3954 | 113.282 | 206.8 | 0.8 | 1.0897 | 19.3467 | 656.3984 | 445.4329 | 210.9655 | 9738.9616 | 46.1638 | 1.1632 | -0.024503 | 2.2166 | 5 | Sand mixtures – silty sand to sandy silt
23.417 | 10.275 | 10.3153 | 111.652 | 201.5 | 0.8 | 1.0824 | 19.327 | 656.6111 | 445.5408 | 211.0703 | 9658.6889 | 45.7605 | 1.156 | -0.025266 | 2.2182 | 5 | Sand mixtures – silty sand to sandy silt
23.428 | 10.2 | 10.2397 | 109.965 | 198.3 | 0.8 | 1.0739 | 19.3067 | 656.8236 | 445.6487 | 211.1749 | 9582.8364 | 45.3787 | 1.1475 | -0.025812 | 2.2193 | 5 | Sand mixtures – silty sand to sandy silt
23.438 | 10.141 | 10.1808 | 108.285 | 199.2 | 0.8 | 1.0636 | 19.2868 | 657.0165 | 445.7468 | 211.2698 | 9523.8235 | 45.079 | 1.137 | -0.025887 | 2.2193 | 5 | Sand mixtures – silty sand to sandy silt
23.449 | 10.106 | 10.1463 | 107.088 | 201.7 | 0.8 | 1.0554 | 19.2727 | 657.2286 | 445.8547 | 211.3739 | 9489.1114 | 44.8925 | 1.1285 | -0.02573 | 2.219 | 5 | Sand mixtures – silty sand to sandy silt
23.461 | 10.126 | 10.1669 | 107.018 | 204.5 | 0.8 | 1.0526 | 19.2727 | 657.4599 | 445.9724 | 211.4875 | 9509.4401 | 44.9646 | 1.1254 | -0.025393 | 2.2177 | 5 | Sand mixtures – silty sand to sandy silt
23.472 | 10.176 | 10.2173 | 108.255 | 206.6 | 0.8 | 1.0595 | 19.2878 | 657.672 | 446.0803 | 211.5917 | 9559.648 | 45.1797 | 1.1324 | -0.025051 | 2.2175 | 5 | Sand mixtures – silty sand to sandy silt
23.482 | 10.247 | 10.2887 | 109.061 | 208.5 | 0.8 | 1.06 | 19.299 | 657.8649 | 446.1784 | 211.6865 | 9630.8351 | 45.4957 | 1.1324 | -0.024679 | 2.2151 | 5 | Sand mixtures – silty sand to sandy silt
23.493 | 10.366 | 10.408 | 109.147 | 209.8 | 0.8 | 1.0487 | 19.3044 | 658.0772 | 446.2863 | 211.7909 | 9749.8828 | 46.0354 | 1.1195 | -0.024255 | 2.208 | 5 | Sand mixtures – silty sand to sandy silt
23.504 | 10.473 | 10.515 | 107.738 | 209.8 | 0.8 | 1.0246 | 19.2933 | 658.2895 | 446.3942 | 211.8953 | 9856.6705 | 46.5167 | 1.093 | -0.024003 | 2.1984 | 5 | Sand mixtures – silty sand to sandy silt
23.515 | 10.557 | 10.5985 | 106.956 | 207.4 | 0.8 | 1.0092 | 19.288 | 658.5017 | 446.5021 | 211.9996 | 9939.9783 | 46.8868 | 1.076 | -0.024055 | 2.1916 | 5 | Sand mixtures – silty sand to sandy silt
23.525 | 10.609 | 10.6497 | 107.057 | 203.6 | 0.8 | 1.0053 | 19.2909 | 658.6946 | 446.6003 | 212.0944 | 9991.0254 | 47.1065 | 1.0715 | -0.024322 | 2.1889 | 5 | Sand mixtures – silty sand to sandy silt
23.536 | 10.658 | 10.6985 | 107.659 | 202.4 | 0.8 | 1.0063 | 19.2991 | 658.9069 | 446.7082 | 212.1987 | 10039.5731 | 47.3121 | 1.0723 | -0.024335 | 2.1876 | 5 | Sand mixtures – silty sand to sandy silt
23.548 | 10.676 | 10.7168 | 108.366 | 203.8 | 0.8 | 1.0112 | 19.3073 | 659.1385 | 446.8259 | 212.3126 | 10057.6215 | 47.3718 | 1.0775 | -0.024163 | 2.1883 | 5 | Sand mixtures – silty sand to sandy silt
23.559 | 10.658 | 10.699 | 109.389 | 205.2 | 0.8 | 1.0224 | 19.3175 | 659.3509 | 446.9338 | 212.4171 | 10039.6891 | 47.264 | 1.0896 | -0.024078 | 2.1919 | 5 | Sand mixtures – silty sand to sandy silt
23.569 | 10.582 | 10.6234 | 110.498 | 207.2 | 0.8 | 1.0401 | 19.3264 | 659.5442 | 447.0319 | 212.5123 | 9963.8958 | 46.8862 | 1.109 | -0.02407 | 2.1992 | 5 | Sand mixtures – silty sand to sandy silt
23.58 | 10.455 | 10.4968 | 112.07 | 209.2 | 0.8 | 1.0677 | 19.338 | 659.7568 | 447.1398 | 212.617 | 9837.0832 | 46.2667 | 1.1393 | -0.024188 | 2.2106 | 5 | Sand mixtures – silty sand to sandy silt
23.591 | 10.314 | 10.3562 | 113.568 | 211.2 | 0.8 | 1.0966 | 19.3481 | 659.9696 | 447.2477 | 212.7219 | 9696.2704 | 45.5819 | 1.1713 | -0.024344 | 2.2229 | 5 | Sand mixtures – silty sand to sandy silt
23.601 | 10.168 | 10.2108 | 114.36 | 214 | 0.8 | 1.12 | 19.3507 | 660.1631 | 447.3458 | 212.8173 | 9550.6369 | 44.8772 | 1.1974 | -0.024432 | 2.2339 | 5 | Sand mixtures – silty sand to sandy silt
23.611 | 10.035 | 10.0783 | 113.668 | 216.6 | 0.8 | 1.1278 | 19.3387 | 660.3565 | 447.4439 | 212.9126 | 9417.9635 | 44.2339 | 1.2069 | -0.024511 | 2.241 | 5 | Sand mixtures – silty sand to sandy silt
23.622 | 9.893 | 9.9368 | 110.968 | 219.1 | 0.8 | 1.1167 | 19.3056 | 660.5691 | 447.5518 | 213.0172 | 9276.2509 | 43.5469 | 1.1963 | -0.024628 | 2.2443 | 5 | Sand mixtures – silty sand to sandy silt
23.634 | 9.792 | 9.8362 | 106.737 | 221.2 | 0.8 | 1.0851 | 19.257 | 660.8004 | 447.6695 | 213.1309 | 9175.4396 | 43.0507 | 1.1633 | -0.024682 | 2.2414 | 5 | Sand mixtures – silty sand to sandy silt
23.645 | 9.752 | 9.7967 | 102.819 | 223.4 | 0.8 | 1.0495 | 19.2125 | 661.012 | 447.7774 | 213.2346 | 9135.668 | 42.8433 | 1.1255 | -0.024561 | 2.2349 | 5 | Sand mixtures – silty sand to sandy silt
23.655 | 9.757 | 9.802 | 100.066 | 225.2 | 0.8 | 1.0209 | 19.1815 | 661.204 | 447.8755 | 213.3284 | 9140.836 | 42.8487 | 1.0947 | -0.024361 | 2.2281 | 5 | Sand mixtures – silty sand to sandy silt
23.666 | 9.814 | 9.8593 | 97.873 | 226.5 | 0.8 | 0.9927 | 19.1582 | 661.4149 | 447.9835 | 213.4314 | 9197.8851 | 43.0953 | 1.0641 | -0.02408 | 2.2191 | 5 | Sand mixtures – silty sand to sandy silt
23.677 | 9.906 | 9.9512 | 96.544 | 225.8 | 0.8 | 0.97018 | 19.146 | 661.6255 | 448.0914 | 213.5342 | 9289.5345 | 43.5037 | 1.0393 | -0.023929 | 2.2099 | 5 | Sand mixtures – silty sand to sandy silt
23.689 | 9.975 | 10.0178 | 95.57 | 214 | 0.8 | 0.954 | 19.1369 | 661.8552 | 448.2091 | 213.6461 | 9355.9448 | 43.7918 | 1.0215 | -0.025033 | 2.2034 | 5 | Sand mixtures – silty sand to sandy silt
23.699 | 9.96 | 9.9978 | 94.919 | 188.9 | 0.8 | 0.9494 | 19.1283 | 662.0466 | 448.3072 | 213.7394 | 9335.7334 | 43.6781 | 1.0167 | -0.027786 | 2.2032 | 5 | Sand mixtures – silty sand to sandy silt
23.71 | 9.829 | 9.8602 | 94.048 | 156.2 | 0.8 | 0.95381 | 19.1124 | 662.2569 | 448.4151 | 213.8418 | 9197.9831 | 43.013 | 1.0225 | -0.031769 | 2.2101 | 5 | Sand mixtures – silty sand to sandy silt
23.721 | 9.604 | 9.6315 | 92.861 | 137.3 | 0.8 | 0.96414 | 19.0888 | 662.467 | 448.523 | 213.944 | 8968.993 | 41.9222 | 1.0354 | -0.0347 | 2.2224 | 5 | Sand mixtures – silty sand to sandy silt
23.732 | 9.312 | 9.3387 | 91.361 | 133.6 | 0.8 | 0.9783 | 19.0582 | 662.6768 | 448.6309 | 214.0459 | 8676.0432 | 40.5336 | 1.053 | -0.03631 | 2.2386 | 5 | Sand mixtures – silty sand to sandy silt
23.742 | 9.007 | 9.0342 | 90.686 | 135.8 | 0.8 | 1.0038 | 19.037 | 662.8673 | 448.729 | 214.1383 | 8371.2927 | 39.0929 | 1.0833 | -0.037381 | 2.2585 | 5 | Sand mixtures – silty sand to sandy silt
23.753 | 8.715 | 8.7431 | 90.339 | 140.3 | 0.8 | 1.0333 | 19.02 | 663.0766 | 448.8369 | 214.2397 | 8079.9834 | 37.7147 | 1.1181 | -0.038185 | 2.2791 | 5 | Sand mixtures – silty sand to sandy silt
23.765 | 8.438 | 8.4673 | 92.673 | 146.6 | 0.8 | 1.0945 | 19.037 | 663.3049 | 448.9547 | 214.3503 | 7804.0151 | 36.4078 | 1.1875 | -0.038743 | 2.3064 | 5 | Sand mixtures – silty sand to sandy silt
23.776 | 8.195 | 8.2257 | 95.437 | 153.6 | 0.8 | 1.1602 | 19.0597 | 663.5145 | 449.0626 | 214.4519 | 7562.2055 | 35.2629 | 1.262 | -0.039071 | 2.3328 | 5 | Sand mixtures – silty sand to sandy silt
23.786 | 7.992 | 8.024 | 96.683 | 160 | 0.8 | 1.2049 | 19.0651 | 663.7051 | 449.1607 | 214.5444 | 7360.2949 | 34.3066 | 1.3136 | -0.039287 | 2.3525 | 5 | Sand mixtures – silty sand to sandy silt
23.797 | 7.856 | 7.8892 | 96.78 | 165.9 | 0.8 | 1.2267 | 19.0598 | 663.9148 | 449.2686 | 214.6462 | 7225.2652 | 33.6613 | 1.3395 | -0.039219 | 2.3641 | 5 | Sand mixtures – silty sand to sandy silt
23.808 | 7.782 | 7.8163 | 95.417 | 171.3 | 0.8 | 1.2208 | 19.0399 | 664.1243 | 449.3765 | 214.7478 | 7152.1357 | 33.3048 | 1.3341 | -0.03888 | 2.3669 | 5 | Sand mixtures – silty sand to sandy silt
23.819 | 7.769 | 7.8044 | 93.735 | 176.9 | 0.8 | 1.2011 | 19.0189 | 664.3336 | 449.4844 | 214.8493 | 7140.0464 | 33.2328 | 1.3128 | -0.038177 | 2.3637 | 5 | Sand mixtures – silty sand to sandy silt
23.829 | 7.831 | 7.8674 | 91.807 | 181.9 | 0.8 | 1.1669 | 18.9981 | 664.5237 | 449.5825 | 214.9412 | 7202.8563 | 33.5108 | 1.2746 | -0.037163 | 2.3535 | 5 | Sand mixtures – silty sand to sandy silt
23.84 | 7.925 | 7.9623 | 90.238 | 186.6 | 0.8 | 1.1333 | 18.9828 | 664.7326 | 449.6904 | 215.0422 | 7297.5874 | 33.9356 | 1.2365 | -0.036052 | 2.3416 | 5 | Sand mixtures – silty sand to sandy silt
23.851 | 8.059 | 8.0973 | 89.036 | 191.3 | 0.8 | 1.0996 | 18.9738 | 664.9414 | 449.7983 | 215.1431 | 7432.3186 | 34.5459 | 1.198 | -0.03478 | 2.3275 | 5 | Sand mixtures – silty sand to sandy silt
23.862 | 8.217 | 8.2562 | 88.34 | 196.1 | 0.8 | 1.07 | 18.9723 | 665.1501 | 449.9062 | 215.2439 | 7591.0699 | 35.2673 | 1.1637 | -0.033435 | 2.313 | 5 | Sand mixtures – silty sand to sandy silt
23.872 | 8.455 | 8.4947 | 88.113 | 198.5 | 0.8 | 1.0373 | 18.9802 | 665.3399 | 450.0043 | 215.3355 | 7829.3601 | 36.3589 | 1.1254 | -0.032123 | 2.2939 | 5 | Sand mixtures – silty sand to sandy silt
23.883 | 8.789 | 8.8291 | 88.713 | 200.4 | 0.8 | 1.0048 | 19.0028 | 665.5488 | 450.1122 | 215.4365 | 8163.5312 | 37.893 | 1.0867 | -0.030589 | 2.2705 | 5 | Sand mixtures – silty sand to sandy silt
23.895 | 9.156 | 9.1965 | 90.137 | 202.5 | 0.8 | 0.98012 | 19.0368 | 665.777 | 450.2299 | 215.547 | 8530.723 | 39.5771 | 1.0566 | -0.02904 | 2.2481 | 5 | Sand mixtures – silty sand to sandy silt
23.905 | 9.547 | 9.5878 | 91.165 | 203.9 | 0.8 | 0.95085 | 19.0658 | 665.9675 | 450.3281 | 215.6395 | 8921.8125 | 41.3737 | 1.0218 | -0.027621 | 2.224 | 5 | Sand mixtures – silty sand to sandy silt
23.915 | 9.926 | 9.967 | 92.07 | 205.1 | 0.8 | 0.92375 | 19.0921 | 666.1583 | 450.4262 | 215.7322 | 9300.8617 | 43.113 | 0.98991 | -0.026377 | 2.2014 | 5 | Sand mixtures – silty sand to sandy silt
23.926 | 10.292 | 10.333 | 93.662 | 205 | 0.8 | 0.90644 | 19.1256 | 666.3685 | 450.5341 | 215.8344 | 9666.6315 | 44.7873 | 0.96892 | -0.0254 | 2.1825 | 5 | Sand mixtures – silty sand to sandy silt
23.937 | 10.562 | 10.6023 | 96.694 | 201.5 | 0.8 | 0.91201 | 19.1721 | 666.5791 | 450.642 | 215.9372 | 9935.7209 | 46.0121 | 0.9732 | -0.025075 | 2.1738 | 5 | Sand mixtures – silty sand to sandy silt
23.948 | 10.77 | 10.8084 | 99.71 | 191.9 | 0.8 | 0.92252 | 19.2148 | 666.7903 | 450.7499 | 216.0404 | 10141.5897 | 46.943 | 0.98318 | -0.025524 | 2.1691 | 5 | Sand mixtures – silty sand to sandy silt
23.958 | 10.983 | 11.0203 | 102.731 | 186.3 | 0.8 | 0.9322 | 19.2566 | 666.9826 | 450.848 | 216.1346 | 10353.2774 | 47.902 | 0.99226 | -0.025552 | 2.164 | 5 | Sand mixtures – silty sand to sandy silt
23.969 | 11.131 | 11.1684 | 105.503 | 187 | 0.8 | 0.94466 | 19.2924 | 667.1946 | 450.9559 | 216.2388 | 10501.2054 | 48.563 | 1.0047 | -0.025136 | 2.1622 | 5 | Sand mixtures – silty sand to sandy silt
23.981 | 11.181 | 11.219 | 107.31 | 189.8 | 0.8 | 0.95651 | 19.3136 | 667.4263 | 451.0736 | 216.3527 | 10551.5337 | 48.7701 | 1.017 | -0.024762 | 2.1636 | 5 | Sand mixtures – silty sand to sandy silt
23.992 | 11.161 | 11.1995 | 109.695 | 192.7 | 0.8 | 0.97946 | 19.3382 | 667.6389 | 451.1815 | 216.4573 | 10531.9011 | 48.6558 | 1.0415 | -0.024543 | 2.1704 | 5 | Sand mixtures – silty sand to sandy silt
24.002 | 11.129 | 11.1679 | 111.838 | 194.5 | 0.8 | 1.0014 | 19.3594 | 667.8324 | 451.2796 | 216.5527 | 10500.0676 | 48.4873 | 1.0651 | -0.024455 | 2.1771 | 5 | Sand mixtures – silty sand to sandy silt
24.013 | 11.037 | 11.0765 | 113.569 | 197.3 | 0.8 | 1.0253 | 19.3739 | 668.0454 | 451.3875 | 216.6579 | 10408.4146 | 48.0408 | 1.0911 | -0.024412 | 2.1865 | 5 | Sand mixtures – silty sand to sandy silt
24.024 | 10.904 | 10.9441 | 114.287 | 200.5 | 0.8 | 1.0443 | 19.3766 | 668.2585 | 451.4954 | 216.7631 | 10275.8415 | 47.4059 | 1.1122 | -0.024426 | 2.196 | 5 | Sand mixtures – silty sand to sandy silt
24.035 | 10.758 | 10.7987 | 114.543 | 203.3 | 0.8 | 1.0607 | 19.374 | 668.4716 | 451.6033 | 216.8683 | 10130.1884 | 46.7112 | 1.1307 | -0.024511 | 2.2053 | 5 | Sand mixtures – silty sand to sandy silt
24.045 | 10.577 | 10.6182 | 115.147 | 205.8 | 0.8 | 1.0844 | 19.3736 | 668.6654 | 451.7015 | 216.9639 | 9949.4946 | 45.8578 | 1.1573 | -0.024715 | 2.2177 | 5 | Sand mixtures – silty sand to sandy silt
24.057 | 10.396 | 10.4377 | 115.86 | 208.5 | 0.8 | 1.11 | 19.3741 | 668.8979 | 451.8192 | 217.0787 | 9768.8021 | 45.0012 | 1.186 | -0.024908 | 2.2305 | 5 | Sand mixtures – silty sand to sandy silt
24.068 | 10.215 | 10.2572 | 116.655 | 211.2 | 0.8 | 1.1373 | 19.3753 | 669.111 | 451.9271 | 217.1839 | 9588.129 | 44.1475 | 1.2167 | -0.025107 | 2.2438 | 5 | Sand mixtures – silty sand to sandy silt
24.079 | 10.044 | 10.0868 | 116.105 | 214 | 0.8 | 1.1511 | 19.3634 | 669.324 | 452.035 | 217.2891 | 9417.476 | 43.3408 | 1.2329 | -0.025276 | 2.2536 | 5 | Sand mixtures – silty sand to sandy silt
24.089 | 9.844 | 9.8873 | 115.14 | 216.6 | 0.8 | 1.1645 | 19.3462 | 669.5176 | 452.1331 | 217.3845 | 9217.8024 | 42.4032 | 1.2491 | -0.025552 | 2.2646 | 5 | Sand mixtures – silty sand to sandy silt
24.1 | 9.636 | 9.68 | 114.101 | 220 | 0.8 | 1.1787 | 19.3276 | 669.7303 | 452.241 | 217.4893 | 9010.2697 | 41.4286 | 1.2663 | -0.025775 | 2.2763 | 5 | Sand mixtures – silty sand to sandy silt
24.111 | 9.426 | 9.4706 | 113.21 | 223.2 | 0.8 | 1.1954 | 19.3102 | 669.9428 | 452.3489 | 217.5939 | 8800.6972 | 40.4455 | 1.2864 | -0.026038 | 2.2888 | 5 | Sand mixtures – silty sand to sandy silt
24.122 | 9.252 | 9.2972 | 111.854 | 226.1 | 0.8 | 1.2031 | 19.2893 | 670.1551 | 452.4568 | 217.6983 | 8627.0649 | 39.6285 | 1.2965 | -0.026238 | 2.298 | 5 | Sand mixtures – silty sand to sandy silt
24.132 | 9.106 | 9.1517 | 110.771 | 228.5 | 0.8 | 1.2104 | 19.272 | 670.3479 | 452.5549 | 217.793 | 8481.3521 | 38.9423 | 1.3061 | -0.026417 | 2.306 | 5 | Sand mixtures – silty sand to sandy silt
24.144 | 8.997 | 9.0433 | 109.566 | 231.3 | 0.8 | 1.2116 | 19.2549 | 670.5791 | 452.6726 | 217.9064 | 8372.6809 | 38.4233 | 1.3086 | -0.02644 | 2.3112 | 5 | Sand mixtures – silty sand to sandy silt
24.155 | 8.903 | 8.9496 | 107.579 | 233.2 | 0.8 | 1.202 | 19.2298 | 670.7907 | 452.7806 | 218.0102 | 8278.8493 | 37.9746 | 1.2994 | -0.026523 | 2.3136 | 5 | Sand mixtures – silty sand to sandy silt
24.166 | 8.819 | 8.8661 | 105.708 | 235.4 | 0.8 | 1.1923 | 19.2061 | 671.0021 | 452.8885 | 218.1137 | 8195.0779 | 37.5725 | 1.2899 | -0.026539 | 2.3156 | 5 | Sand mixtures – silty sand to sandy silt
24.176 | 8.767 | 8.8144 | 103.693 | 237.2 | 0.8 | 1.1764 | 19.1817 | 671.1941 | 452.9866 | 218.2075 | 8143.2459 | 37.3188 | 1.2734 | -0.026499 | 2.3148 | 5 | Sand mixtures – silty sand to sandy silt
24.187 | 8.75 | 8.7979 | 101.109 | 239.3 | 0.8 | 1.1492 | 19.1519 | 671.4049 | 453.0945 | 218.3104 | 8126.4551 | 37.2243 | 1.2442 | -0.026308 | 2.3099 | 5 | Sand mixtures – silty sand to sandy silt
24.198 | 8.752 | 8.8001 | 98.794 | 240.5 | 0.8 | 1.1226 | 19.1254 | 671.6154 | 453.2024 | 218.4131 | 8128.4846 | 37.2161 | 1.2154 | -0.026168 | 2.3042 | 5 | Sand mixtures – silty sand to sandy silt
24.209 | 8.762 | 8.8103 | 96.597 | 241.3 | 0.8 | 1.0964 | 19.1 | 671.8257 | 453.3103 | 218.5154 | 8138.4343 | 37.2442 | 1.1869 | -0.026051 | 2.2982 | 5 | Sand mixtures – silty sand to sandy silt
24.219 | 8.799 | 8.8472 | 95.501 | 241.1 | 0.8 | 1.0794 | 19.0884 | 672.0166 | 453.4084 | 218.6082 | 8175.2034 | 37.3966 | 1.1682 | -0.02597 | 2.2928 | 5 | Sand mixtures – silty sand to sandy silt
24.23 | 8.821 | 8.8688 | 94.194 | 239 | 0.8 | 1.0621 | 19.0735 | 672.2265 | 453.5163 | 218.7102 | 8196.5735 | 37.4769 | 1.1492 | -0.026171 | 2.288 | 5 | Sand mixtures – silty sand to sandy silt
24.241 | 8.816 | 8.8631 | 92.813 | 235.6 | 0.8 | 1.0472 | 19.0563 | 672.4362 | 453.6242 | 218.812 | 8190.6838 | 37.4325 | 1.1332 | -0.026619 | 2.2851 | 5 | Sand mixtures – silty sand to sandy silt
24.252 | 8.809 | 8.8548 | 92.324 | 229 | 0.8 | 1.0426 | 19.0499 | 672.6458 | 453.7321 | 218.9137 | 8182.1542 | 37.3762 | 1.1284 | -0.027466 | 2.2846 | 5 | Sand mixtures – silty sand to sandy silt
24.262 | 8.777 | 8.8214 | 92.367 | 221.8 | 0.8 | 1.0471 | 19.0489 | 672.8363 | 453.8302 | 219.0061 | 8148.5237 | 37.2068 | 1.1335 | -0.028475 | 2.2873 | 5 | Sand mixtures – silty sand to sandy silt
24.274 | 8.708 | 8.7514 | 92.289 | 217 | 0.8 | 1.0546 | 19.0449 | 673.0649 | 453.9479 | 219.1169 | 8078.3351 | 36.8677 | 1.1424 | -0.029331 | 2.2925 | 5 | Sand mixtures – silty sand to sandy silt
24.285 | 8.581 | 8.6244 | 91.339 | 217.2 | 0.8 | 1.0591 | 19.0274 | 673.2743 | 454.0559 | 219.2184 | 7951.1657 | 36.2705 | 1.1487 | -0.029789 | 2.2997 | 5 | Sand mixtures – silty sand to sandy silt
24.296 | 8.443 | 8.4869 | 90.636 | 219.4 | 0.8 | 1.068 | 19.0124 | 673.4835 | 454.1638 | 219.3197 | 7813.3965 | 35.6256 | 1.16 | -0.030046 | 2.3086 | 5 | Sand mixtures – silty sand to sandy silt
24.306 | 8.316 | 8.3605 | 89.921 | 222.6 | 0.8 | 1.0755 | 18.9975 | 673.6735 | 454.2619 | 219.4117 | 7686.8465 | 35.0339 | 1.1698 | -0.030137 | 2.3166 | 5 | Sand mixtures – silty sand to sandy silt
24.317 | 8.227 | 8.2723 | 89.845 | 226.6 | 0.8 | 1.0861 | 18.9925 | 673.8825 | 454.3698 | 219.5127 | 7598.4375 | 34.615 | 1.1824 | -0.029976 | 2.3236 | 5 | Sand mixtures – silty sand to sandy silt
24.328 | 8.205 | 8.251 | 89.515 | 229.8 | 0.8 | 1.0849 | 18.9872 | 674.0914 | 454.4777 | 219.6137 | 7576.8686 | 34.5009 | 1.1814 | -0.029653 | 2.3246 | 5 | Sand mixtures – silty sand to sandy silt
24.34 | 8.217 | 8.2638 | 88.73 | 233.8 | 0.8 | 1.0737 | 18.9777 | 674.3192 | 454.5954 | 219.7238 | 7589.4408 | 34.5408 | 1.1691 | -0.029092 | 2.3216 | 5 | Sand mixtures – silty sand to sandy silt
24.349 | 8.269 | 8.3162 | 88.591 | 235.8 | 0.8 | 1.0653 | 18.9783 | 674.49 | 454.6837 | 219.8063 | 7641.67 | 34.7655 | 1.1593 | -0.028643 | 2.3172 | 5 | Sand mixtures – silty sand to sandy silt
24.361 | 8.336 | 8.3836 | 88.493 | 237.9 | 0.8 | 1.0556 | 18.9801 | 674.7177 | 454.8014 | 219.9163 | 7708.8623 | 35.0536 | 1.1479 | -0.028137 | 2.3119 | 5 | Sand mixtures – silty sand to sandy silt
24.372 | 8.363 | 8.4108 | 89.005 | 239.2 | 0.8 | 1.0582 | 18.988 | 674.9265 | 454.9093 | 220.0172 | 7735.9135 | 35.1605 | 1.1505 | -0.027884 | 2.3113 | 5 | Sand mixtures – silty sand to sandy silt
24.383 | 8.321 | 8.3687 | 89.253 | 238.4 | 0.8 | 1.0665 | 18.9893 | 675.1354 | 455.0172 | 220.1182 | 7693.5446 | 34.9519 | 1.1601 | -0.028156 | 2.3155 | 5 | Sand mixtures – silty sand to sandy silt
24.393 | 8.215 | 8.2617 | 88.729 | 233.4 | 0.8 | 1.074 | 18.9776 | 675.3252 | 455.1153 | 220.2099 | 7586.3548 | 34.4506 | 1.1696 | -0.029226 | 2.3227 | 5 | Sand mixtures – silty sand to sandy silt
24.404 | 8.049 | 8.0947 | 88.248 | 228.3 | 0.8 | 1.0902 | 18.9635 | 675.5339 | 455.2232 | 220.3107 | 7419.1261 | 33.6757 | 1.1895 | -0.030586 | 2.3349 | 5 | Sand mixtures – silty sand to sandy silt
24.415 | 7.843 | 7.8886 | 87.822 | 227.8 | 0.8 | 1.1133 | 18.948 | 675.7424 | 455.3311 | 220.4113 | 7212.8176 | 32.7244 | 1.2176 | -0.031545 | 2.3509 | 5 | Sand mixtures – silty sand to sandy silt
24.427 | 7.626 | 7.6722 | 87.043 | 231.1 | 0.8 | 1.1345 | 18.9271 | 675.9697 | 455.4489 | 220.5208 | 6996.2503 | 31.726 | 1.2441 | -0.032067 | 2.3673 | 5 | Sand mixtures – silty sand to sandy silt
24.436 | 7.393 | 7.4399 | 87.052 | 234.5 | 0.8 | 1.1701 | 18.9155 | 676.14 | 455.5372 | 220.6028 | 6763.76 | 30.6604 | 1.287 | -0.03268 | 2.3878 | 5 | Sand mixtures – silty sand to sandy silt
24.448 | 7.192 | 7.2397 | 87.775 | 238.7 | 0.8 | 1.2124 | 18.9145 | 676.367 | 455.6549 | 220.7121 | 6563.373 | 29.7373 | 1.3373 | -0.033055 | 2.4081 | 5 | Sand mixtures – silty sand to sandy silt
24.459 | 7.004 | 7.0524 | 87.716 | 241.9 | 0.8 | 1.2438 | 18.9037 | 676.575 | 455.7628 | 220.8122 | 6375.805 | 28.8743 | 1.3758 | -0.033543 | 2.4256 | 5 | Sand mixtures – silty sand to sandy silt
24.47 | 6.843 | 6.8921 | 86.469 | 245.6 | 0.8 | 1.2546 | 18.8784 | 676.7828 | 455.8707 | 220.9121 | 6215.3372 | 28.1349 | 1.3912 | -0.033831 | 2.4377 | 5 | Sand mixtures – silty sand to sandy silt
24.48 | 6.749 | 6.7987 | 83.632 | 248.6 | 0.8 | 1.2301 | 18.8348 | 676.9713 | 455.9688 | 221.0025 | 6121.7487 | 27.6999 | 1.3661 | -0.033874 | 2.4389 | 5 | Sand mixtures – silty sand to sandy silt
24.491 | 6.732 | 6.7824 | 81.162 | 251.8 | 0.8 | 1.1967 | 18.7994 | 677.1783 | 456.0767 | 221.1016 | 6105.1817 | 27.6126 | 1.3294 | -0.03346 | 2.4335 | 5 | Sand mixtures – silty sand to sandy silt
24.502 | 6.752 | 6.8032 | 80.289 | 256 | 0.8 | 1.1802 | 18.7881 | 677.385 | 456.1846 | 221.2004 | 6125.815 | 27.6935 | 1.3107 | -0.032679 | 2.429 | 5 | Sand mixtures – silty sand to sandy silt
24.513 | 6.796 | 6.8479 | 79.706 | 259.5 | 0.8 | 1.1639 | 18.7823 | 677.5917 | 456.2925 | 221.2991 | 6170.3083 | 27.8822 | 1.2918 | -0.031893 | 2.4231 | 5 | Sand mixtures – silty sand to sandy silt
24.523 | 6.848 | 6.9003 | 78.398 | 261.3 | 0.8 | 1.1362 | 18.7661 | 677.7794 | 456.3906 | 221.3888 | 6222.4806 | 28.1066 | 1.2599 | -0.031353 | 2.4142 | 5 | Sand mixtures – silty sand to sandy silt
24.534 | 6.917 | 6.9694 | 75.659 | 261.9 | 0.8 | 1.0856 | 18.7291 | 677.9856 | 456.4985 | 221.4871 | 6291.3944 | 28.4052 | 1.2026 | -0.030931 | 2.3994 | 5 | Sand mixtures – silty sand to sandy silt
24.545 | 6.999 | 7.0495 | 71.9 | 252.4 | 0.8 | 1.0199 | 18.6748 | 678.1914 | 456.6065 | 221.5849 | 6371.2886 | 28.7533 | 1.1285 | -0.032051 | 2.3801 | 5 | Sand mixtures – silty sand to sandy silt
24.556 | 7.116 | 7.1623 | 68.754 | 231.7 | 0.8 | 0.95994 | 18.6294 | 678.3965 | 456.7144 | 221.6822 | 6483.9435 | 29.2488 | 1.0604 | -0.034703 | 2.3594 | 5 | Sand mixtures – silty sand to sandy silt
24.566 | 7.264 | 7.3078 | 67.321 | 218.8 | 0.8 | 0.92123 | 18.6129 | 678.5827 | 456.8125 | 221.7703 | 6629.1773 | 29.8921 | 1.0155 | -0.035904 | 2.3415 | 5 | Sand mixtures – silty sand to sandy silt
24.577 | 7.398 | 7.441 | 66.552 | 215.1 | 0.8 | 0.89439 | 18.6066 | 678.7875 | 456.9204 | 221.8671 | 6762.2325 | 30.4788 | 0.98417 | -0.03576 | 2.3272 | 5 | Sand mixtures – silty sand to sandy silt
24.588 | 7.482 | 7.5254 | 65.941 | 217.1 | 0.8 | 0.87624 | 18.6003 | 678.9921 | 457.0283 | 221.9638 | 6846.4279 | 30.8448 | 0.96314 | -0.035044 | 2.3179 | 5 | Sand mixtures – silty sand to sandy silt
24.6 | 7.554 | 7.598 | 67.332 | 219.9 | 0.8 | 0.88618 | 18.628 | 679.2155 | 457.146 | 222.0695 | 6918.7645 | 31.1559 | 0.97318 | -0.03429 | 2.3165 | 5 | Sand mixtures – silty sand to sandy silt
24.61 | 7.655 | 7.6976 | 68.746 | 213.2 | 0.8 | 0.89308 | 18.6569 | 679.4019 | 457.2441 | 222.1578 | 7018.2381 | 31.5912 | 0.97953 | -0.034773 | 2.3128 | 5 | Sand mixtures – silty sand to sandy silt
24.621 | 7.779 | 7.8178 | 69.26 | 194 | 0.8 | 0.88593 | 18.6715 | 679.6072 | 457.352 | 222.2552 | 7138.1928 | 32.1171 | 0.97027 | -0.036893 | 2.3046 | 5 | Sand mixtures – silty sand to sandy silt
24.632 | 7.918 | 7.9533 | 68.561 | 176.5 | 0.8 | 0.86204 | 18.6664 | 679.8126 | 457.4599 | 222.3526 | 7273.4874 | 32.7115 | 0.94262 | -0.038628 | 2.2912 | 5 | Sand mixtures – silty sand to sandy silt
24.643 | 8.074 | 8.108 | 68.186 | 170.2 | 0.8 | 0.84097 | 18.6675 | 680.0179 | 457.5678 | 222.4501 | 7428.0221 | 33.3919 | 0.91796 | -0.038687 | 2.2776 | 5 | Sand mixtures – silty sand to sandy silt
24.653 | 8.207 | 8.2412 | 69.084 | 171.1 | 0.8 | 0.83827 | 18.6887 | 680.2047 | 457.6659 | 222.5387 | 7561.0153 | 33.9762 | 0.91369 | -0.0379 | 2.2701 | 5 | Sand mixtures – silty sand to sandy silt
24.664 | 8.366 | 8.4009 | 71.869 | 174.5 | 0.8 | 0.85549 | 18.7416 | 680.4105 | 457.7738 | 222.6367 | 7720.4895 | 34.6775 | 0.93089 | -0.036691 | 2.2668 | 5 | Sand mixtures – silty sand to sandy silt
24.675 | 8.495 | 8.5307 | 75.805 | 178.5 | 0.8 | 0.88861 | 18.8088 | 680.6171 | 457.8818 | 222.7353 | 7850.0829 | 35.244 | 0.96566 | -0.03559 | 2.2692 | 5 | Sand mixtures – silty sand to sandy silt
24.686 | 8.604 | 8.6404 | 78.117 | 182 | 0.8 | 0.90409 | 18.8482 | 680.8242 | 457.9897 | 222.8345 | 7959.5758 | 35.7197 | 0.98142 | -0.034674 | 2.268 | 5 | Sand mixtures – silty sand to sandy silt
24.696 | 8.604 | 8.6409 | 80.164 | 184.5 | 0.8 | 0.92773 | 18.878 | 681.0128 | 458.0878 | 222.9251 | 7959.8872 | 35.7066 | 1.0071 | -0.034371 | 2.2742 | 5 | Sand mixtures – silty sand to sandy silt
24.707 | 8.574 | 8.6117 | 81.269 | 188.4 | 0.8 | 0.94371 | 18.8925 | 681.2205 | 458.1957 | 223.0249 | 7930.4595 | 35.5586 | 1.0248 | -0.03402 | 2.2797 | 5 | Sand mixtures – silty sand to sandy silt
24.719 | 8.509 | 8.5478 | 81.678 | 194 | 0.8 | 0.95554 | 18.8954 | 681.4473 | 458.3134 | 223.1339 | 7866.3527 | 35.254 | 1.0383 | -0.033601 | 2.286 | 5 | Sand mixtures – silty sand to sandy silt
24.73 | 8.403 | 8.4431 | 82.12 | 200.4 | 0.8 | 0.97263 | 18.8969 | 681.6551 | 458.4213 | 223.2338 | 7761.4249 | 34.7681 | 1.0581 | -0.033244 | 2.2955 | 5 | Sand mixtures – silty sand to sandy silt
24.74 | 8.284 | 8.3252 | 82.362 | 206 | 0.8 | 0.98931 | 18.8949 | 681.8441 | 458.5194 | 223.3247 | 7643.3559 | 34.2253 | 1.0776 | -0.033038 | 2.3055 | 5 | Sand mixtures – silty sand to sandy silt
24.751 | 8.165 | 8.2073 | 82.589 | 211.3 | 0.8 | 1.0063 | 18.8926 | 682.0519 | 458.6273 | 223.4246 | 7525.2081 | 33.6812 | 1.0975 | -0.032867 | 2.3157 | 5 | Sand mixtures – silty sand to sandy silt
24.762 | 8.051 | 8.0943 | 83.291 | 216.7 | 0.8 | 1.029 | 18.897 | 682.2598 | 458.7352 | 223.5245 | 7412.0802 | 33.16 | 1.1237 | -0.032654 | 2.3269 | 5 | Sand mixtures – silty sand to sandy silt
24.773 | 7.945 | 7.9893 | 83.379 | 221.5 | 0.8 | 1.0436 | 18.8932 | 682.4676 | 458.8431 | 223.6245 | 7306.8324 | 32.6746 | 1.1411 | -0.032482 | 2.336 | 5 | Sand mixtures – silty sand to sandy silt
24.782 | 7.843 | 7.8881 | 83.372 | 225.3 | 0.8 | 1.0569 | 18.8882 | 682.6376 | 458.9314 | 223.7062 | 7205.4224 | 32.2093 | 1.1571 | -0.032424 | 2.3445 | 5 | Sand mixtures – silty sand to sandy silt
24.793 | 7.759 | 7.8049 | 83.358 | 229.3 | 0.8 | 1.068 | 18.8839 | 682.8454 | 459.0393 | 223.806 | 7122.0146 | 31.8223 | 1.1704 | -0.032258 | 2.3516 | 5 | Sand mixtures – silty sand to sandy silt
24.804 | 7.65 | 7.6967 | 83.815 | 233.3 | 0.8 | 1.089 | 18.8849 | 683.0531 | 459.1472 | 223.9059 | 7013.6069 | 31.3239 | 1.195 | -0.032201 | 2.3623 | 5 | Sand mixtures – silty sand to sandy silt
24.815 | 7.536 | 7.5835 | 84.684 | 237.6 | 0.8 | 1.1167 | 18.8911 | 683.2609 | 459.2552 | 224.0057 | 6900.2591 | 30.8039 | 1.2273 | -0.032123 | 2.3747 | 5 | Sand mixtures – silty sand to sandy silt
24.825 | 7.42 | 7.4683 | 85.076 | 241.3 | 0.8 | 1.1392 | 18.8905 | 683.4498 | 459.3533 | 224.0965 | 6784.8102 | 30.2763 | 1.2539 | -0.032138 | 2.3861 | 5 | Sand mixtures – silty sand to sandy silt
24.836 | 7.284 | 7.3328 | 84.216 | 243.9 | 0.8 | 1.1485 | 18.8718 | 683.6575 | 459.4612 | 224.1963 | 6649.1225 | 29.6576 | 1.2666 | -0.032419 | 2.396 | 5 | Sand mixtures – silty sand to sandy silt
24.847 | 7.148 | 7.197 | 81.813 | 245.2 | 0.8 | 1.1368 | 18.8313 | 683.8648 | 459.5691 | 224.2958 | 6513.1752 | 29.0383 | 1.2561 | -0.032913 | 2.4017 | 5 | Sand mixtures – silty sand to sandy silt
24.859 | 7.046 | 7.0956 | 78.288 | 248.2 | 0.8 | 1.1033 | 18.7752 | 684.0905 | 459.6868 | 224.4037 | 6411.5495 | 28.5715 | 1.221 | -0.032985 | 2.4008 | 5 | Sand mixtures – silty sand to sandy silt
24.869 | 7.024 | 7.0743 | 76.909 | 251.3 | 0.8 | 1.0872 | 18.7536 | 684.2781 | 459.7849 | 224.4932 | 6389.9819 | 28.464 | 1.2036 | -0.032627 | 2.3988 | 5 | Sand mixtures – silty sand to sandy silt
24.88 | 7.036 | 7.0869 | 75.883 | 254.7 | 0.8 | 1.0707 | 18.7389 | 684.4843 | 459.8928 | 224.5915 | 6402.4557 | 28.5071 | 1.1852 | -0.032049 | 2.3946 | 5 | Sand mixtures – silty sand to sandy silt
24.891 | 7.051 | 7.1026 | 75.192 | 258 | 0.8 | 1.0587 | 18.7292 | 684.6904 | 460.0007 | 224.6897 | 6417.9096 | 28.5634 | 1.1716 | -0.031475 | 2.3912 | 5 | Sand mixtures – silty sand to sandy silt
24.902 | 7.078 | 7.13 | 73.616 | 260 | 0.8 | 1.0325 | 18.7063 | 684.8963 | 460.1086 | 224.7877 | 6445.1037 | 28.672 | 1.1422 | -0.031048 | 2.3839 | 5 | Sand mixtures – silty sand to sandy silt
24.912 | 7.128 | 7.1794 | 71.899 | 256.9 | 0.8 | 1.0015 | 18.6818 | 685.0832 | 460.2067 | 224.8765 | 6494.2968 | 28.8794 | 1.1071 | -0.031305 | 2.374 | 5 | Sand mixtures – silty sand to sandy silt
24.923 | 7.158 | 7.206 | 69.885 | 240 | 0.8 | 0.96982 | 18.6505 | 685.2886 | 460.3146 | 224.9739 | 6520.7114 | 28.9843 | 1.0717 | -0.033787 | 2.3652 | 5 | Sand mixtures – silty sand to sandy silt
24.934 | 7.17 | 7.2141 | 67.048 | 220.5 | 0.8 | 0.9294 | 18.6033 | 685.4935 | 460.4225 | 225.0709 | 6528.6065 | 29.0069 | 1.027 | -0.036749 | 2.3552 | 5 | Sand mixtures – silty sand to sandy silt
24.946 | 7.148 | 7.1891 | 64.164 | 205.3 | 0.8 | 0.89252 | 18.5514 | 685.7164 | 460.5403 | 225.1761 | 6503.3436 | 28.8811 | 0.98663 | -0.039248 | 2.3477 | 5 | Sand mixtures – silty sand to sandy silt
24.955 | 7.125 | 7.1655 | 62.626 | 202.5 | 0.8 | 0.87399 | 18.5222 | 685.8832 | 460.6286 | 225.2547 | 6479.6168 | 28.7657 | 0.96651 | -0.039837 | 2.3446 | 5 | Sand mixtures – silty sand to sandy silt
24.966 | 7.026 | 7.0672 | 60.774 | 205.8 | 0.8 | 0.85995 | 18.4824 | 686.0867 | 460.7365 | 225.3503 | 6381.0733 | 28.3162 | 0.95241 | -0.039952 | 2.3472 | 5 | Sand mixtures – silty sand to sandy silt
24.978 | 6.925 | 6.9673 | 58.836 | 211.3 | 0.8 | 0.84446 | 18.4397 | 686.3083 | 460.8542 | 225.4541 | 6280.9517 | 27.8591 | 0.93674 | -0.039732 | 2.3496 | 5 | Sand mixtures – silty sand to sandy silt
24.989 | 6.905 | 6.9479 | 59.253 | 214.6 | 0.8 | 0.85282 | 18.4467 | 686.5112 | 460.9621 | 225.5491 | 6261.4088 | 27.7607 | 0.94632 | -0.039346 | 2.3532 | 5 | Sand mixtures – silty sand to sandy silt
24.999 | 6.945 | 6.9871 | 59.85 | 210.7 | 0.8 | 0.85657 | 18.4604 | 686.6957 | 461.0602 | 225.6355 | 6300.4443 | 27.9231 | 0.94993 | -0.039737 | 2.3518 | 5 | Sand mixtures – silty sand to sandy silt
25.01 | 7.007 | 7.0467 | 60.597 | 198.3 | 0.8 | 0.85994 | 18.4779 | 686.8989 | 461.1681 | 225.7308 | 6359.7611 | 28.1741 | 0.95282 | -0.041333 | 2.3492 | 5 | Sand mixtures – silty sand to sandy silt
25.021 | 7.128 | 7.1661 | 60.964 | 190.3 | 0.8 | 0.85073 | 18.4913 | 687.1022 | 461.276 | 225.8262 | 6478.9578 | 28.69 | 0.94095 | -0.041824 | 2.3396 | 5 | Sand mixtures – silty sand to sandy silt
25.032 | 7.143 | 7.1814 | 60.538 | 192.1 | 0.8 | 0.84298 | 18.4841 | 687.3055 | 461.3839 | 225.9216 | 6494.1145 | 28.745 | 0.9322 | -0.041466 | 2.3368 | 5 | Sand mixtures – silty sand to sandy silt
25.042 | 7.135 | 7.1743 | 60.061 | 196.6 | 0.8 | 0.83717 | 18.4746 | 687.4903 | 461.482 | 226.0083 | 6486.8297 | 28.7017 | 0.92589 | -0.040834 | 2.3359 | 5 | Sand mixtures – silty sand to sandy silt
25.053 | 7.155 | 7.1953 | 60.396 | 201.3 | 0.8 | 0.83939 | 18.4821 | 687.6936 | 461.5899 | 226.1037 | 6507.5664 | 28.7813 | 0.92809 | -0.039998 | 2.3354 | 5 | Sand mixtures – silty sand to sandy silt
25.064 | 7.177 | 7.2182 | 60.96 | 205.8 | 0.8 | 0.84454 | 18.494 | 687.897 | 461.6978 | 226.1991 | 6530.263 | 28.8695 | 0.9335 | -0.039186 | 2.3355 | 5 | Sand mixtures – silty sand to sandy silt
25.075 | 7.155 | 7.1974 | 62.229 | 212 | 0.8 | 0.8646 | 18.5166 | 688.1005 | 461.8057 | 226.2948 | 6509.2995 | 28.7647 | 0.956 | -0.038377 | 2.3422 | 5 | Sand mixtures – silty sand to sandy silt
25.084 | 7.071 | 7.1145 | 64.24 | 217.4 | 0.8 | 0.90295 | 18.5488 | 688.2673 | 461.894 | 226.3733 | 6426.2127 | 28.3877 | 0.99966 | -0.038046 | 2.3571 | 5 | Sand mixtures – silty sand to sandy silt
25.095 | 6.898 | 6.9428 | 67.885 | 223.8 | 0.8 | 0.97778 | 18.6029 | 688.4717 | 462.002 | 226.4697 | 6254.2883 | 27.6164 | 1.0854 | -0.038086 | 2.3859 | 5 | Sand mixtures – silty sand to sandy silt
25.107 | 6.601 | 6.6472 | 72.301 | 230.8 | 0.8 | 1.0877 | 18.6587 | 688.6952 | 462.1197 | 226.5756 | 5958.4648 | 26.2979 | 1.2134 | -0.038822 | 2.4297 | 5 | Sand mixtures – silty sand to sandy silt
25.118 | 6.222 | 6.2696 | 75.205 | 237.8 | 0.8 | 1.1995 | 18.6816 | 688.9006 | 462.2276 | 226.673 | 5580.6594 | 24.6199 | 1.3476 | -0.040215 | 2.4784 | 5 | Sand mixtures – silty sand to sandy silt
25.128 | 5.796 | 5.845 | 77.099 | 244.9 | 0.8 | 1.3191 | 18.6833 | 689.0874 | 462.3257 | 226.7617 | 5155.8926 | 22.737 | 1.4954 | -0.04217 | 2.532 | 5 | Sand mixtures – silty sand to sandy silt
25.139 | 5.4 | 5.4506 | 77.751 | 252.9 | 0.8 | 1.4265 | 18.6662 | 689.2928 | 462.4336 | 226.8593 | 4761.2872 | 20.9878 | 1.633 | -0.044008 | 2.5821 | 5 | Sand mixtures – silty sand to sandy silt
25.15 | 5.023 | 5.0755 | 75.873 | 262.4 | 0.8 | 1.4949 | 18.6107 | 689.4979 | 462.5415 | 226.9564 | 4385.9821 | 19.3252 | 1.7299 | -0.045632 | 2.6259 | 4 | Silt mixtures – clayey silt to silty clay
25.161 | 4.692 | 4.7467 | 74.163 | 273.6 | 0.8 | 1.5624 | 18.5588 | 689.7023 | 462.6494 | 227.0529 | 4057.0177 | 17.8682 | 1.828 | -0.046598 | 2.6675 | 4 | Silt mixtures – clayey silt to silty clay
25.171 | 4.434 | 4.4907 | 73.834 | 283.7 | 0.8 | 1.6441 | 18.5324 | 689.8878 | 462.7475 | 227.1402 | 3800.8522 | 16.7335 | 1.9426 | -0.047107 | 2.7058 | 4 | Silt mixtures – clayey silt to silty clay
25.182 | 4.214 | 4.273 | 73.005 | 295.1 | 0.8 | 1.7085 | 18.5004 | 690.0914 | 462.8554 | 227.236 | 3582.9286 | 15.7674 | 2.0376 | -0.046821 | 2.7388 | 4 | Silt mixtures – clayey silt to silty clay
25.193 | 4.05 | 4.1113 | 69.353 | 306.6 | 0.8 | 1.6869 | 18.4266 | 690.2945 | 462.9633 | 227.3312 | 3421.0255 | 15.0486 | 2.0273 | -0.045707 | 2.7545 | 4 | Silt mixtures – clayey silt to silty clay
25.205 | 3.959 | 4.0231 | 63.936 | 320.7 | 0.8 | 1.5892 | 18.3247 | 690.515 | 463.0811 | 227.434 | 3332.625 | 14.6532 | 1.9185 | -0.042723 | 2.7509 | 4 | Silt mixtures – clayey silt to silty clay
25.215 | 3.919 | 3.9855 | 58.122 | 332.6 | 0.8 | 1.4583 | 18.2114 | 690.6977 | 463.1791 | 227.5186 | 3294.8223 | 14.4816 | 1.764 | -0.039632 | 2.7355 | 4 | Silt mixtures – clayey silt to silty clay
25.226 | 3.951 | 4.0201 | 50.08 | 345.3 | 0.8 | 1.2458 | 18.0434 | 690.8971 | 463.2871 | 227.6101 | 3329.1629 | 14.6266 | 1.5043 | -0.03544 | 2.6953 | 4 | Silt mixtures – clayey silt to silty clay
25.237 | 4.028 | 4.0994 | 42.188 | 357 | 0.8 | 1.0291 | 17.8537 | 691.0946 | 463.395 | 227.6996 | 3408.3054 | 14.9684 | 1.2378 | -0.031216 | 2.6437 | 4 | Silt mixtures – clayey silt to silty clay
25.247 | 4.187 | 4.2602 | 37.601 | 365.8 | 0.8 | 0.88262 | 17.736 | 691.2725 | 463.4931 | 227.7794 | 3568.8875 | 15.6682 | 1.0536 | -0.027374 | 2.5923 | 5 | Sand mixtures – silty sand to sandy silt
25.258 | 4.412 | 4.4863 | 35.415 | 371.5 | 0.8 | 0.7894 | 17.6869 | 691.4673 | 463.601 | 227.8664 | 3794.8327 | 16.6538 | 0.93324 | -0.02427 | 2.544 | 5 | Sand mixtures – silty sand to sandy silt
25.269 | 4.721 | 4.7951 | 36.221 | 370.6 | 0.8 | 0.75537 | 17.7384 | 691.6622 | 463.7089 | 227.9533 | 4103.4578 | 18.0013 | 0.88269 | -0.02269 | 2.5028 | 5 | Sand mixtures – silty sand to sandy silt
25.28 | 5.033 | 5.1042 | 38.669 | 355.9 | 0.8 | 0.75759 | 17.8375 | 691.8578 | 463.8168 | 228.041 | 4412.3222 | 19.3488 | 0.87639 | -0.024458 | 2.4736 | 5 | Sand mixtures – silty sand to sandy silt
25.29 | 5.33 | 5.3957 | 41.759 | 328.4 | 0.8 | 0.77393 | 17.9473 | 692.0368 | 463.9149 | 228.1219 | 4703.6432 | 20.619 | 0.8878 | -0.028811 | 2.452 | 5 | Sand mixtures – silty sand to sandy silt
25.301 | 5.533 | 5.5938 | 46.12 | 304 | 0.8 | 0.82448 | 18.0754 | 692.2349 | 464.0228 | 228.2121 | 4901.5651 | 21.4781 | 0.94092 | -0.032647 | 2.4486 | 5 | Sand mixtures – silty sand to sandy silt
25.313 | 5.533 | 5.5918 | 51.12 | 293.8 | 0.8 | 0.9142 | 18.1936 | 692.4525 | 464.1405 | 228.312 | 4899.3075 | 21.4588 | 1.0434 | -0.034768 | 2.4711 | 5 | Sand mixtures – silty sand to sandy silt
25.324 | 5.422 | 5.4813 | 54.847 | 296.6 | 0.8 | 1.0006 | 18.2669 | 692.653 | 464.2484 | 228.4046 | 4788.667 | 20.9657 | 1.1454 | -0.035009 | 2.5003 | 5 | Sand mixtures – silty sand to sandy silt
25.334 | 5.234 | 5.2947 | 58.008 | 303.6 | 0.8 | 1.0956 | 18.3181 | 692.836 | 464.3465 | 228.4894 | 4601.884 | 20.1405 | 1.2605 | -0.034931 | 2.5368 | 5 | Sand mixtures – silty sand to sandy silt
25.345 | 5.028 | 5.0905 | 61.215 | 312.6 | 0.8 | 1.2025 | 18.3649 | 693.0377 | 464.4545 | 228.5833 | 4397.4823 | 19.238 | 1.392 | -0.034532 | 2.5763 | 5 | Sand mixtures – silty sand to sandy silt
25.356 | 4.853 | 4.918 | 64.043 | 325.2 | 0.8 | 1.3022 | 18.4036 | 693.2399 | 464.5624 | 228.6776 | 4224.8001 | 18.4749 | 1.5159 | -0.032987 | 2.6109 | 4 | Silt mixtures – clayey silt to silty clay
25.366 | 4.744 | 4.8113 | 65.291 | 336.6 | 0.8 | 1.357 | 18.4174 | 693.4241 | 464.6605 | 228.7636 | 4117.8959 | 18.0007 | 1.5855 | -0.031099 | 2.6309 | 4 | Silt mixtures – clayey silt to silty clay
25.377 | 4.714 | 4.7837 | 64.843 | 348.6 | 0.8 | 1.3555 | 18.4073 | 693.6266 | 464.7684 | 228.8582 | 4090.0934 | 17.8717 | 1.5854 | -0.028402 | 2.6335 | 4 | Silt mixtures – clayey silt to silty clay
25.388 | 4.766 | 4.838 | 60.806 | 359.9 | 0.8 | 1.2568 | 18.3377 | 693.8287 | 464.8763 | 228.9524 | 4144.1513 | 18.1005 | 1.4673 | -0.025331 | 2.6109 | 4 | Silt mixtures – clayey silt to silty clay
25.399 | 4.949 | 5.0229 | 54.752 | 369.6 | 0.8 | 1.09 | 18.2314 | 694.0298 | 464.9842 | 229.0456 | 4328.8902 | 18.8997 | 1.2648 | -0.022034 | 2.5611 | 5 | Sand mixtures – silty sand to sandy silt
25.409 | 5.256 | 5.331 | 50.096 | 374.9 | 0.8 | 0.93971 | 18.152 | 694.2117 | 465.0823 | 229.1294 | 4636.7683 | 20.2365 | 1.0804 | -0.019449 | 2.5008 | 5 | Sand mixtures – silty sand to sandy silt
25.42 | 5.682 | 5.7574 | 46.2 | 376.8 | 0.8 | 0.80245 | 18.0884 | 694.4111 | 465.1902 | 229.2209 | 5062.9489 | 22.0876 | 0.91251 | -0.017458 | 2.4315 | 5 | Sand mixtures – silty sand to sandy silt
25.431 | 6.143 | 6.2156 | 45.383 | 362.9 | 0.8 | 0.73015 | 18.0972 | 694.6101 | 465.2981 | 229.312 | 5520.9699 | 24.0762 | 0.82201 | -0.018547 | 2.3768 | 5 | Sand mixtures – silty sand to sandy silt
25.442 | 6.558 | 6.6222 | 46.651 | 320.8 | 0.8 | 0.70447 | 18.1532 | 694.8095 | 465.406 | 229.4034 | 5927.3505 | 25.8381 | 0.78705 | -0.024396 | 2.3409 | 5 | Sand mixtures – silty sand to sandy silt
25.453 | 6.883 | 6.9355 | 49.284 | 262.5 | 0.8 | 0.7106 | 18.2341 | 695.0096 | 465.5139 | 229.4957 | 6240.4904 | 27.1922 | 0.78975 | -0.032532 | 2.3221 | 5 | Sand mixtures – silty sand to sandy silt
25.464 | 7.096 | 7.1398 | 51.898 | 219.1 | 0.8 | 0.72688 | 18.3047 | 695.2105 | 465.6218 | 229.5887 | 6444.6095 | 28.0702 | 0.80529 | -0.038252 | 2.3141 | 5 | Sand mixtures – silty sand to sandy silt
25.475 | 7.229 | 7.2676 | 54.445 | 192.9 | 0.8 | 0.74915 | 18.3666 | 695.4122 | 465.7298 | 229.6825 | 6572.1678 | 28.6141 | 0.82842 | -0.041513 | 2.3129 | 5 | Sand mixtures – silty sand to sandy silt
25.485 | 7.333 | 7.3694 | 56.584 | 182.2 | 0.8 | 0.76782 | 18.4163 | 695.5962 | 465.8279 | 229.7683 | 6673.8438 | 29.046 | 0.84785 | -0.042498 | 2.3122 | 5 | Sand mixtures – silty sand to sandy silt
25.496 | 7.351 | 7.3877 | 60.191 | 183.3 | 0.8 | 0.81475 | 18.4883 | 695.7991 | 465.9358 | 229.8634 | 6691.8609 | 29.1123 | 0.89947 | -0.042236 | 2.3242 | 5 | Sand mixtures – silty sand to sandy silt
25.507 | 7.321 | 7.359 | 66.08 | 190.1 | 0.8 | 0.89795 | 18.5942 | 696.0031 | 466.0437 | 229.9594 | 6663.0169 | 28.9748 | 0.99174 | -0.041414 | 2.3477 | 5 | Sand mixtures – silty sand to sandy silt
25.518 | 7.272 | 7.3119 | 71.472 | 199.3 | 0.8 | 0.97748 | 18.682 | 696.2081 | 466.1516 | 230.0565 | 6615.6519 | 28.7566 | 1.0803 | -0.040336 | 2.3699 | 5 | Sand mixtures – silty sand to sandy silt
25.528 | 7.215 | 7.2564 | 75.996 | 207.1 | 0.8 | 1.0473 | 18.7496 | 696.3953 | 466.2497 | 230.1456 | 6560.0247 | 28.5038 | 1.1585 | -0.039504 | 2.3893 | 5 | Sand mixtures – silty sand to sandy silt
25.54 | 7.116 | 7.1591 | 79.005 | 215.5 | 0.8 | 1.1036 | 18.7891 | 696.6205 | 466.3674 | 230.2531 | 6462.4795 | 28.0669 | 1.2225 | -0.038819 | 2.4076 | 5 | Sand mixtures – silty sand to sandy silt
25.551 | 7.029 | 7.0738 | 79.236 | 223.9 | 0.8 | 1.1201 | 18.7879 | 696.8272 | 466.4753 | 230.3519 | 6376.9528 | 27.6835 | 1.2425 | -0.038039 | 2.4165 | 5 | Sand mixtures – silty sand to sandy silt
25.561 | 6.987 | 7.0333 | 77.096 | 231.5 | 0.8 | 1.0962 | 18.7542 | 697.0149 | 466.5734 | 230.4415 | 6336.2851 | 27.4963 | 1.2167 | -0.0371 | 2.414 | 5 | Sand mixtures – silty sand to sandy silt
25.572 | 6.994 | 7.0419 | 74.277 | 239.5 | 0.8 | 1.0548 | 18.7118 | 697.2209 | 466.6813 | 230.5396 | 6344.6791 | 27.521 | 1.1707 | -0.035807 | 2.4047 | 5 | Sand mixtures – silty sand to sandy silt
25.583 | 7.071 | 7.1205 | 72.322 | 247.5 | 0.8 | 1.0157 | 18.6854 | 697.4266 | 466.7892 | 230.6374 | 6423.0734 | 27.8492 | 1.126 | -0.034141 | 2.3913 | 5 | Sand mixtures – silty sand to sandy silt
25.594 | 7.202 | 7.2532 | 72.018 | 256 | 0.8 | 0.99291 | 18.6876 | 697.6322 | 466.8971 | 230.735 | 6555.5678 | 28.4117 | 1.0986 | -0.032171 | 2.3782 | 5 | Sand mixtures – silty sand to sandy silt
25.604 | 7.405 | 7.4576 | 72.645 | 262.8 | 0.8 | 0.97411 | 18.7083 | 697.8192 | 466.9952 | 230.8239 | 6759.7408 | 29.2853 | 1.0747 | -0.030208 | 2.362 | 5 | Sand mixtures – silty sand to sandy silt
25.615 | 7.653 | 7.7066 | 73.611 | 267.9 | 0.8 | 0.95517 | 18.736 | 698.0251 | 467.1032 | 230.9219 | 7008.5549 | 30.3503 | 1.0503 | -0.028423 | 2.3436 | 5 | Sand mixtures – silty sand to sandy silt
25.627 | 7.888 | 7.9423 | 74.817 | 271.3 | 0.8 | 0.94201 | 18.7663 | 698.2501 | 467.2209 | 231.0292 | 7244.0099 | 31.3554 | 1.0328 | -0.027046 | 2.3277 | 5 | Sand mixtures – silty sand to sandy silt
25.637 | 8.069 | 8.123 | 74.627 | 270.2 | 0.8 | 0.91871 | 18.772 | 698.4378 | 467.319 | 231.1188 | 7424.6022 | 32.1246 | 1.0051 | -0.026549 | 2.3125 | 5 | Sand mixtures – silty sand to sandy silt
25.647 | 8.17 | 8.2231 | 73.787 | 265.6 | 0.8 | 0.89731 | 18.7637 | 698.6255 | 467.4171 | 231.2084 | 7524.4945 | 32.5442 | 0.98062 | -0.026821 | 2.3021 | 5 | Sand mixtures – silty sand to sandy silt
25.658 | 8.155 | 8.2076 | 73.202 | 263.2 | 0.8 | 0.89188 | 18.7538 | 698.8318 | 467.525 | 231.3068 | 7508.8082 | 32.4625 | 0.97488 | -0.027211 | 2.3017 | 5 | Sand mixtures – silty sand to sandy silt
25.669 | 8.019 | 8.0724 | 73.151 | 266.8 | 0.8 | 0.90619 | 18.7466 | 699.0381 | 467.6329 | 231.4052 | 7373.3219 | 31.8633 | 0.9921 | -0.027238 | 2.3126 | 5 | Sand mixtures – silty sand to sandy silt
25.68 | 7.836 | 7.8908 | 74.422 | 273.9 | 0.8 | 0.94315 | 18.7577 | 699.2444 | 467.7408 | 231.5036 | 7191.5356 | 31.0645 | 1.0349 | -0.026954 | 2.3316 | 5 | Sand mixtures – silty sand to sandy silt
25.69 | 7.668 | 7.7242 | 76.705 | 280.9 | 0.8 | 0.99305 | 18.7843 | 699.4321 | 467.8389 | 231.5932 | 7024.7479 | 30.3323 | 1.0919 | -0.026611 | 2.3528 | 5 | Sand mixtures – silty sand to sandy silt
25.701 | 7.556 | 7.6135 | 79.407 | 287.5 | 0.8 | 1.043 | 18.8186 | 699.6389 | 467.9468 | 231.6921 | 6913.8611 | 29.8407 | 1.1485 | -0.026099 | 2.3706 | 5 | Sand mixtures – silty sand to sandy silt
25.712 | 7.437 | 7.4957 | 81.854 | 293.6 | 0.8 | 1.092 | 18.8475 | 699.846 | 468.0547 | 231.7913 | 6795.874 | 29.3189 | 1.2045 | -0.025671 | 2.3882 | 5 | Sand mixtures – silty sand to sandy silt
25.723 | 7.289 | 7.349 | 83.359 | 299.8 | 0.8 | 1.1343 | 18.8609 | 700.0534 | 468.1626 | 231.8908 | 6648.9066 | 28.6726 | 1.2537 | -0.025322 | 2.4058 | 5 | Sand mixtures – silty sand to sandy silt
25.733 | 7.108 | 7.1688 | 83.586 | 304.1 | 0.8 | 1.166 | 18.8545 | 700.242 | 468.2607 | 231.9813 | 6468.578 | 27.8841 | 1.2922 | -0.025378 | 2.4231 | 5 | Sand mixtures – silty sand to sandy silt
25.744 | 6.846 | 6.9078 | 83.942 | 308.9 | 0.8 | 1.2152 | 18.8452 | 700.4494 | 468.3686 | 232.0807 | 6207.3306 | 26.7464 | 1.3523 | -0.02569 | 2.4491 | 5 | Sand mixtures – silty sand to sandy silt
25.755 | 6.551 | 6.6138 | 85.513 | 314.2 | 0.8 | 1.2929 | 18.8498 | 700.6567 | 468.4765 | 232.1801 | 5913.1833 | 25.4681 | 1.4461 | -0.02609 | 2.483 | 5 | Sand mixtures – silty sand to sandy silt
25.766 | 6.197 | 6.2611 | 86.852 | 320.7 | 0.8 | 1.3872 | 18.8467 | 700.864 | 468.5845 | 232.2796 | 5560.276 | 23.9379 | 1.562 | -0.026597 | 2.524 | 5 | Sand mixtures – silty sand to sandy silt
25.776 | 5.853 | 5.9185 | 88.338 | 327.7 | 0.8 | 1.4926 | 18.8446 | 701.0525 | 468.6826 | 232.3699 | 5217.4875 | 22.4534 | 1.6931 | -0.027021 | 2.5666 | 5 | Sand mixtures – silty sand to sandy silt
25.787 | 5.511 | 5.5781 | 88.326 | 335.4 | 0.8 | 1.5834 | 18.8217 | 701.2596 | 468.7905 | 232.4692 | 4876.8204 | 20.9784 | 1.8111 | -0.027352 | 2.6075 | 4 | Silt mixtures – clayey silt to silty clay
25.799 | 5.179 | 5.2477 | 87.618 | 343.7 | 0.8 | 1.6696 | 18.7891 | 701.4853 | 468.9082 | 232.5771 | 4546.2547 | 19.5473 | 1.9273 | -0.027541 | 2.6481 | 4 | Silt mixtures – clayey silt to silty clay
25.81 | 4.9 | 4.9704 | 87.453 | 352.2 | 0.8 | 1.7595 | 18.7661 | 701.6919 | 469.0161 | 232.6758 | 4268.7481 | 18.3463 | 2.0487 | -0.027365 | 2.6859 | 4 | Silt mixtures – clayey silt to silty clay
25.82 | 4.679 | 4.7511 | 86.797 | 360.5 | 0.8 | 1.8269 | 18.7401 | 701.8794 | 469.1142 | 232.7652 | 4049.2206 | 17.3962 | 2.1435 | -0.026823 | 2.716 | 4 | Silt mixtures – clayey silt to silty clay
25.831 | 4.501 | 4.5751 | 85.324 | 370.6 | 0.8 | 1.865 | 18.706 | 702.0853 | 469.2221 | 232.8632 | 3873.0347 | 16.6322 | 2.203 | -0.025464 | 2.7388 | 4 | Silt mixtures – clayey silt to silty clay
25.842 | 4.35 | 4.4264 | 78.967 | 382 | 0.8 | 1.784 | 18.6042 | 702.2905 | 469.33 | 232.9605 | 3724.1095 | 15.986 | 2.1204 | -0.02345 | 2.7436 | 4 | Silt mixtures – clayey silt to silty clay
25.853 | 4.249 | 4.3278 | 74.926 | 393.9 | 0.8 | 1.7313 | 18.5352 | 702.4948 | 469.4379 | 233.0569 | 3625.2852 | 15.5554 | 2.0668 | -0.020836 | 2.7472 | 4 | Silt mixtures – clayey silt to silty clay
25.863 | 4.189 | 4.2699 | 73.43 | 404.7 | 0.8 | 1.7197 | 18.5068 | 702.68 | 469.536 | 233.144 | 3567.26 | 15.3007 | 2.0584 | -0.018175 | 2.7521 | 4 | Silt mixtures – clayey silt to silty clay
25.874 | 4.226 | 4.3085 | 71.587 | 412.4 | 0.8 | 1.6615 | 18.481 | 702.8835 | 469.6439 | 233.2395 | 3605.5965 | 15.4588 | 1.9854 | -0.015876 | 2.7397 | 4 | Silt mixtures – clayey silt to silty clay
25.885 | 4.511 | 4.5911 | 68.715 | 400.3 | 0.8 | 1.4967 | 18.4583 | 703.0866 | 469.7518 | 233.3348 | 3887.9734 | 16.6626 | 1.7674 | -0.017863 | 2.6847 | 4 | Silt mixtures – clayey silt to silty clay
25.896 | 4.979 | 5.0539 | 66.676 | 374.4 | 0.8 | 1.3193 | 18.4604 | 703.2897 | 469.8598 | 233.4299 | 4350.5903 | 18.6377 | 1.5326 | -0.021942 | 2.6103 | 4 | Silt mixtures – clayey silt to silty clay
25.905 | 5.444 | 5.5136 | 66.269 | 348 | 0.8 | 1.2019 | 18.4868 | 703.4559 | 469.9481 | 233.5079 | 4810.1441 | 20.5995 | 1.3777 | -0.025352 | 2.5488 | 5 | Sand mixtures – silty sand to sandy silt
25.916 | 6.041 | 6.104 | 67.677 | 315.1 | 0.8 | 1.1087 | 18.55 | 703.6596 | 470.056 | 233.6037 | 5400.3604 | 23.1176 | 1.2532 | -0.028694 | 2.4845 | 5 | Sand mixtures – silty sand to sandy silt
25.927 | 6.69 | 6.7438 | 69.83 | 269.2 | 0.8 | 1.0355 | 18.6242 | 703.8641 | 470.1639 | 233.7002 | 6039.9759 | 25.845 | 1.1561 | -0.033272 | 2.4249 | 5 | Sand mixtures – silty sand to sandy silt
25.939 | 7.103 | 7.1482 | 71.745 | 225.8 | 0.8 | 1.0037 | 18.6777 | 704.0879 | 470.2816 | 233.8063 | 6444.0721 | 27.5616 | 1.1133 | -0.037939 | 2.3925 | 5 | Sand mixtures – silty sand to sandy silt
25.948 | 7.306 | 7.3484 | 73.738 | 211.8 | 0.8 | 1.0035 | 18.7198 | 704.2562 | 470.3699 | 233.8863 | 6644.1038 | 28.4074 | 1.1098 | -0.038917 | 2.3806 | 5 | Sand mixtures – silty sand to sandy silt
25.959 | 7.447 | 7.488 | 74.626 | 205.1 | 0.8 | 0.99661 | 18.7408 | 704.4622 | 470.4778 | 233.9844 | 6783.5578 | 28.9915 | 1.1001 | -0.039121 | 2.3711 | 5 | Sand mixtures – silty sand to sandy silt
25.971 | 7.569 | 7.6105 | 73.215 | 207.3 | 0.8 | 0.96203 | 18.725 | 704.687 | 470.5955 | 234.0915 | 6905.773 | 29.5003 | 1.0602 | -0.038127 | 2.3562 | 5 | Sand mixtures – silty sand to sandy silt
25.982 | 7.678 | 7.7209 | 73.794 | 214.6 | 0.8 | 0.95577 | 18.7396 | 704.8931 | 470.7034 | 234.1897 | 7016.0269 | 29.9587 | 1.0518 | -0.036503 | 2.3487 | 5 | Sand mixtures – silty sand to sandy silt
25.992 | 7.796 | 7.8403 | 75.656 | 221.4 | 0.8 | 0.96497 | 18.7742 | 705.0806 | 470.8015 | 234.2791 | 7135.1994 | 30.456 | 1.0603 | -0.034954 | 2.3445 | 5 | Sand mixtures – silty sand to sandy silt
26.003 | 7.89 | 7.9356 | 79.082 | 228.1 | 0.8 | 0.99654 | 18.8297 | 705.2875 | 470.9094 | 234.378 | 7230.3325 | 30.849 | 1.0938 | -0.033582 | 2.347 | 5 | Sand mixtures – silty sand to sandy silt
26.014 | 7.987 | 8.0341 | 82.395 | 235.5 | 0.8 | 1.0256 | 18.8817 | 705.4949 | 471.0173 | 234.4775 | 7328.6051 | 31.255 | 1.1243 | -0.032137 | 2.3486 | 5 | Sand mixtures – silty sand to sandy silt
26.025 | 8.014 | 8.0626 | 85.64 | 243.2 | 0.8 | 1.0622 | 18.9275 | 705.7028 | 471.1252 | 234.5776 | 7356.9372 | 31.3625 | 1.1641 | -0.030981 | 2.3556 | 5 | Sand mixtures – silty sand to sandy silt
26.035 | 8.012 | 8.0619 | 86.397 | 249.5 | 0.8 | 1.0717 | 18.9376 | 705.8922 | 471.2233 | 234.6688 | 7356.0078 | 31.3463 | 1.1745 | -0.030142 | 2.3579 | 5 | Sand mixtures – silty sand to sandy silt
26.046 | 7.947 | 7.9982 | 86.297 | 256.2 | 0.8 | 1.0789 | 18.9332 | 706.1004 | 471.3313 | 234.7692 | 7292.1396 | 31.0609 | 1.1834 | -0.029502 | 2.363 | 5 | Sand mixtures – silty sand to sandy silt
26.057 | 7.846 | 7.8987 | 86.171 | 263.6 | 0.8 | 1.0909 | 18.9267 | 706.3087 | 471.4392 | 234.8695 | 7192.4113 | 30.623 | 1.1981 | -0.028897 | 2.3711 | 5 | Sand mixtures – silty sand to sandy silt
26.068 | 7.643 | 7.6972 | 85.943 | 271.2 | 0.8 | 1.1165 | 18.9137 | 706.5168 | 471.5471 | 234.9697 | 6990.7232 | 29.7516 | 1.2294 | -0.028659 | 2.3877 | 5 | Sand mixtures – silty sand to sandy silt
26.078 | 7.442 | 7.4975 | 85.892 | 277.5 | 0.8 | 1.1456 | 18.903 | 706.7059 | 471.6452 | 235.0607 | 6790.7941 | 28.8895 | 1.2648 | -0.028589 | 2.4052 | 5 | Sand mixtures – silty sand to sandy silt
26.089 | 7.304 | 7.3608 | 85.579 | 283.9 | 0.8 | 1.1626 | 18.8917 | 706.9138 | 471.7531 | 235.1607 | 6653.8662 | 28.295 | 1.2862 | -0.028232 | 2.4167 | 5 | Sand mixtures – silty sand to sandy silt
26.101 | 7.202 | 7.2603 | 84.719 | 291.6 | 0.8 | 1.1669 | 18.8748 | 707.1404 | 471.8708 | 235.2695 | 6553.1796 | 27.8539 | 1.2928 | -0.027509 | 2.4236 | 5 | Sand mixtures – silty sand to sandy silt
26.112 | 7.064 | 7.124 | 84.381 | 300.1 | 0.8 | 1.1845 | 18.863 | 707.3479 | 471.9787 | 235.3692 | 6416.6721 | 27.2622 | 1.315 | -0.026786 | 2.4355 | 5 | Sand mixtures – silty sand to sandy silt
26.122 | 6.826 | 6.8874 | 83.519 | 306.9 | 0.8 | 1.2126 | 18.8382 | 707.5364 | 472.0768 | 235.4596 | 6179.8436 | 26.2459 | 1.3515 | -0.026728 | 2.4558 | 5 | Sand mixtures – silty sand to sandy silt
26.133 | 6.628 | 6.6909 | 82.54 | 314.3 | 0.8 | 1.2336 | 18.8135 | 707.7435 | 472.1847 | 235.5588 | 5983.1165 | 25.3997 | 1.3795 | -0.026388 | 2.4726 | 5 | Sand mixtures – silty sand to sandy silt
26.144 | 6.42 | 6.4843 | 81.076 | 321.6 | 0.8 | 1.2503 | 18.7809 | 707.9503 | 472.2926 | 235.6576 | 5776.3697 | 24.5117 | 1.4036 | -0.026088 | 2.4896 | 5 | Sand mixtures – silty sand to sandy silt
26.155 | 6.212 | 6.2781 | 79.959 | 330.3 | 0.8 | 1.2736 | 18.7526 | 708.1567 | 472.4006 | 235.7562 | 5569.9033 | 23.6257 | 1.4356 | -0.025512 | 2.5084 | 5 | Sand mixtures – silty sand to sandy silt
26.165 | 6.034 | 6.1017 | 80.348 | 338.4 | 0.8 | 1.3168 | 18.7472 | 708.3442 | 472.4986 | 235.8456 | 5393.3358 | 22.8681 | 1.4898 | -0.024864 | 2.5291 | 5 | Sand mixtures – silty sand to sandy silt
26.176 | 5.816 | 5.8854 | 78.902 | 347.1 | 0.8 | 1.3406 | 18.7125 | 708.5502 | 472.6066 | 235.9437 | 5176.8698 | 21.9411 | 1.5241 | -0.024244 | 2.5495 | 5 | Sand mixtures – silty sand to sandy silt
26.186 | 5.538 | 5.6094 | 74.49 | 357.2 | 0.8 | 1.3279 | 18.6279 | 708.7369 | 472.7047 | 236.0323 | 4900.7031 | 20.7629 | 1.52 | -0.023569 | 2.5689 | 5 | Sand mixtures – silty sand to sandy silt
26.197 | 5.241 | 5.3149 | 71.008 | 369.3 | 0.8 | 1.336 | 18.5522 | 708.9414 | 472.8126 | 236.1289 | 4605.9186 | 19.506 | 1.5417 | -0.022474 | 2.595 | 5 | Sand mixtures – silty sand to sandy silt
26.207 | 5.026 | 5.1023 | 69.469 | 381.4 | 0.8 | 1.3615 | 18.5113 | 709.1267 | 472.9107 | 236.2161 | 4393.1533 | 18.598 | 1.5813 | -0.02083 | 2.6184 | 4 | Silt mixtures – clayey silt to silty clay
26.218 | 4.947 | 5.0258 | 67.429 | 394 | 0.8 | 1.3417 | 18.4712 | 709.3301 | 473.0186 | 236.3116 | 4316.4699 | 18.266 | 1.5621 | -0.018306 | 2.6221 | 4 | Silt mixtures – clayey silt to silty clay
26.229 | 5.021 | 5.1019 | 63.982 | 404.6 | 0.8 | 1.2541 | 18.4166 | 709.533 | 473.1265 | 236.4065 | 4392.387 | 18.5798 | 1.4567 | -0.015601 | 2.5996 | 5 | Sand mixtures – silty sand to sandy silt
26.24 | 5.123 | 5.2059 | 61.044 | 414.4 | 0.8 | 1.1726 | 18.3703 | 709.7354 | 473.2344 | 236.501 | 4496.1446 | 19.0111 | 1.3577 | -0.013086 | 2.575 | 5 | Sand mixtures – silty sand to sandy silt
26.25 | 5.288 | 5.3722 | 57.345 | 420.9 | 0.8 | 1.0674 | 18.3104 | 709.9188 | 473.3325 | 236.5863 | 4662.2612 | 19.7064 | 1.23 | -0.011246 | 2.5393 | 5 | Sand mixtures – silty sand to sandy silt
26.262 | 5.467 | 5.5498 | 53.925 | 414.1 | 0.8 | 0.97165 | 18.2522 | 710.1381 | 473.4502 | 236.6879 | 4839.6819 | 20.4475 | 1.1142 | -0.012263 | 2.5036 | 5 | Sand mixtures – silty sand to sandy silt
26.273 | 5.628 | 5.7072 | 49.582 | 396 | 0.8 | 0.86876 | 18.1663 | 710.3384 | 473.5581 | 236.7803 | 4996.8616 | 21.1034 | 0.99226 | -0.015521 | 2.4666 | 5 | Sand mixtures – silty sand to sandy silt
26.284 | 5.873 | 5.9479 | 45.875 | 374.6 | 0.8 | 0.77128 | 18.0928 | 710.5379 | 473.666 | 236.8718 | 5237.3821 | 22.1106 | 0.87591 | -0.018915 | 2.4225 | 5 | Sand mixtures – silty sand to sandy silt
26.294 | 6.13 | 6.2007 | 44.687 | 353.7 | 0.8 | 0.72067 | 18.0785 | 710.7187 | 473.7641 | 236.9546 | 5490.0213 | 23.1691 | 0.81397 | -0.02187 | 2.3895 | 5 | Sand mixtures – silty sand to sandy silt
26.305 | 6.385 | 6.4527 | 44.437 | 338.3 | 0.8 | 0.68866 | 18.0874 | 710.9176 | 473.8721 | 237.0456 | 5741.7424 | 24.2221 | 0.77393 | -0.023612 | 2.3621 | 5 | Sand mixtures – silty sand to sandy silt
26.316 | 6.69 | 6.7551 | 46.712 | 325.3 | 0.8 | 0.69151 | 18.1624 | 711.117 | 473.98 | 237.137 | 6043.943 | 25.4871 | 0.77287 | -0.0246 | 2.3424 | 5 | Sand mixtures – silty sand to sandy silt
26.327 | 6.967 | 7.0251 | 49.827 | 290.7 | 0.8 | 0.70927 | 18.2516 | 711.3173 | 474.0879 | 237.2294 | 6313.8227 | 26.6148 | 0.78917 | -0.029045 | 2.3301 | 5 | Sand mixtures – silty sand to sandy silt
26.337 | 7.15 | 7.202 | 52.215 | 260.2 | 0.8 | 0.725 | 18.315 | 711.5001 | 474.186 | 237.3141 | 6490.5399 | 27.35 | 0.80448 | -0.032969 | 2.3238 | 5 | Sand mixtures – silty sand to sandy silt
26.348 | 7.259 | 7.3074 | 54.743 | 241.8 | 0.8 | 0.74915 | 18.375 | 711.7019 | 474.2939 | 237.408 | 6595.6581 | 27.782 | 0.82999 | -0.03525 | 2.3245 | 5 | Sand mixtures – silty sand to sandy silt
26.359 | 7.257 | 7.304 | 58.232 | 235.1 | 0.8 | 0.79726 | 18.4459 | 711.9044 | 474.4018 | 237.5026 | 6592.1156 | 27.756 | 0.88336 | -0.036301 | 2.3382 | 5 | Sand mixtures – silty sand to sandy silt
26.37 | 7.121 | 7.169 | 62.101 | 240 | 0.8 | 0.86624 | 18.5127 | 712.1077 | 474.5097 | 237.598 | 6456.8923 | 27.1757 | 0.96178 | -0.036319 | 2.3647 | 5 | Sand mixtures – silty sand to sandy silt
26.38 | 6.893 | 6.9425 | 66.746 | 247.5 | 0.8 | 0.96141 | 18.5834 | 712.2932 | 474.6078 | 237.6854 | 6230.2068 | 26.212 | 1.0713 | -0.036453 | 2.4023 | 5 | Sand mixtures – silty sand to sandy silt
26.391 | 6.556 | 6.6073 | 72.318 | 256.3 | 0.8 | 1.0945 | 18.6566 | 712.498 | 474.7157 | 237.7823 | 5894.762 | 24.7906 | 1.2268 | -0.037053 | 2.4539 | 5 | Sand mixtures – silty sand to sandy silt
26.402 | 6.145 | 6.198 | 79.632 | 265.2 | 0.8 | 1.2848 | 18.743 | 712.7037 | 474.8236 | 237.8801 | 5485.3363 | 23.0593 | 1.4517 | -0.038215 | 2.5199 | 5 | Sand mixtures – silty sand to sandy silt
26.414 | 5.727 | 5.7823 | 86.903 | 276.3 | 0.8 | 1.5029 | 18.8168 | 712.9291 | 474.9413 | 237.9877 | 5069.3309 | 21.3008 | 1.7143 | -0.039185 | 2.5886 | 5 | Sand mixtures – silty sand to sandy silt
26.424 | 5.323 | 5.3803 | 87.846 | 286.4 | 0.8 | 1.6327 | 18.8016 | 713.1171 | 475.0394 | 238.0777 | 4667.1629 | 19.6035 | 1.8822 | -0.040418 | 2.6413 | 4 | Silt mixtures – clayey silt to silty clay
26.435 | 4.989 | 5.0486 | 84.72 | 297.8 | 0.8 | 1.6781 | 18.7355 | 713.3236 | 475.1474 | 238.1763 | 4335.2364 | 18.2018 | 1.9542 | -0.040908 | 2.6771 | 4 | Silt mixtures – clayey silt to silty clay
26.446 | 4.719 | 4.7811 | 79.279 | 310.6 | 0.8 | 1.6582 | 18.6383 | 713.5292 | 475.2553 | 238.2739 | 4067.5908 | 17.0711 | 1.949 | -0.04048 | 2.6995 | 4 | Silt mixtures – clayey silt to silty clay
26.456 | 4.506 | 4.5708 | 74.012 | 323.9 | 0.8 | 1.6192 | 18.542 | 713.7151 | 475.3534 | 238.3617 | 3857.0649 | 16.1816 | 1.9189 | -0.039266 | 2.715 | 4 | Silt mixtures – clayey silt to silty clay
26.466 | 4.375 | 4.442 | 68.956 | 335.2 | 0.8 | 1.5523 | 18.4496 | 713.9 | 475.4515 | 238.4486 | 3728.14 | 15.635 | 1.8496 | -0.03762 | 2.7187 | 4 | Silt mixtures – clayey silt to silty clay
26.477 | 4.362 | 4.4315 | 63.86 | 347.3 | 0.8 | 1.4411 | 18.3604 | 714.1025 | 475.5594 | 238.5431 | 3717.3575 | 15.5836 | 1.7179 | -0.034503 | 2.7025 | 4 | Silt mixtures – clayey silt to silty clay
26.488 | 4.489 | 4.5606 | 59.178 | 358.1 | 0.8 | 1.2976 | 18.2838 | 714.304 | 475.6673 | 238.6367 | 3846.316 | 16.1179 | 1.5386 | -0.030566 | 2.6645 | 4 | Silt mixtures – clayey silt to silty clay
26.5 | 4.699 | 4.7726 | 53.481 | 367.9 | 0.8 | 1.1206 | 18.1848 | 714.5228 | 475.785 | 238.7378 | 4058.0572 | 16.998 | 1.3179 | -0.026585 | 2.6098 | 4 | Silt mixtures – clayey silt to silty clay
26.509 | 4.863 | 4.9365 | 48.703 | 367.4 | 0.8 | 0.98659 | 18.0901 | 714.6861 | 475.8733 | 238.8128 | 4221.7939 | 17.6783 | 1.1536 | -0.025694 | 2.5658 | 5 | Sand mixtures – silty sand to sandy silt
26.521 | 5.043 | 5.1139 | 41.668 | 354.5 | 0.8 | 0.8148 | 17.9242 | 714.9022 | 475.991 | 238.9111 | 4398.9978 | 18.4127 | 0.94722 | -0.027618 | 2.5086 | 5 | Sand mixtures – silty sand to sandy silt
26.532 | 5.246 | 5.3128 | 37.702 | 334 | 0.8 | 0.70964 | 17.8238 | 715.0988 | 476.0989 | 238.9998 | 4597.7012 | 19.2373 | 0.82002 | -0.030907 | 2.4624 | 5 | Sand mixtures – silty sand to sandy silt
26.542 | 5.467 | 5.5319 | 36.883 | 324.5 | 0.8 | 0.66673 | 17.814 | 715.277 | 476.197 | 239.0799 | 4816.623 | 20.1465 | 0.76574 | -0.031494 | 2.431 | 5 | Sand mixtures – silty sand to sandy silt
26.553 | 5.618 | 5.6832 | 37.644 | 326.2 | 0.8 | 0.66237 | 17.8478 | 715.4731 | 476.3049 | 239.1682 | 4967.7669 | 20.771 | 0.75777 | -0.030216 | 2.4171 | 5 | Sand mixtures – silty sand to sandy silt
26.564 | 5.707 | 5.7733 | 40.072 | 331.3 | 0.8 | 0.6941 | 17.9258 | 715.6698 | 476.4128 | 239.257 | 5057.5902 | 21.1387 | 0.79231 | -0.028692 | 2.4192 | 5 | Sand mixtures – silty sand to sandy silt
26.576 | 5.754 | 5.8208 | 42.831 | 334 | 0.8 | 0.73583 | 18.0055 | 715.8854 | 476.5306 | 239.3549 | 5104.9146 | 21.3278 | 0.83902 | -0.02792 | 2.4274 | 5 | Sand mixtures – silty sand to sandy silt
26.586 | 5.759 | 5.8251 | 45.77 | 330.4 | 0.8 | 0.78574 | 18.0821 | 716.0659 | 476.6287 | 239.4372 | 5109.0141 | 21.3376 | 0.89587 | -0.028622 | 2.4408 | 5 | Sand mixtures – silty sand to sandy silt
26.597 | 5.786 | 5.851 | 49.542 | 325.1 | 0.8 | 0.84672 | 18.1749 | 716.2653 | 476.7366 | 239.5287 | 5134.7547 | 21.4369 | 0.96484 | -0.029531 | 2.4547 | 5 | Sand mixtures – silty sand to sandy silt
26.608 | 5.791 | 5.8557 | 54.272 | 323.3 | 0.8 | 0.92683 | 18.2801 | 716.4658 | 476.8445 | 239.6213 | 5139.1942 | 21.4471 | 1.056 | -0.029877 | 2.474 | 5 | Sand mixtures – silty sand to sandy silt
26.619 | 5.806 | 5.8713 | 58.068 | 326.5 | 0.8 | 0.98901 | 18.3589 | 716.6673 | 476.9524 | 239.7149 | 5154.6327 | 21.5032 | 1.1265 | -0.029188 | 2.4872 | 5 | Sand mixtures – silty sand to sandy silt
26.629 | 5.712 | 5.7786 | 61.349 | 333 | 0.8 | 1.0617 | 18.416 | 716.8512 | 477.0505 | 239.8007 | 5061.7488 | 21.1081 | 1.212 | -0.028459 | 2.5105 | 5 | Sand mixtures – silty sand to sandy silt
26.64 | 5.585 | 5.6534 | 62.155 | 341.8 | 0.8 | 1.0994 | 18.4227 | 717.0538 | 477.1584 | 239.8954 | 4936.3062 | 20.5769 | 1.2591 | -0.027421 | 2.5286 | 5 | Sand mixtures – silty sand to sandy silt
26.651 | 5.509 | 5.5791 | 58.838 | 350.4 | 0.8 | 1.0546 | 18.3545 | 717.2561 | 477.2663 | 239.9898 | 4861.8239 | 20.2585 | 1.2102 | -0.026094 | 2.5254 | 5 | Sand mixtures – silty sand to sandy silt
26.662 | 5.546 | 5.6173 | 54.906 | 356.5 | 0.8 | 0.97744 | 18.2775 | 717.4575 | 477.3742 | 240.0833 | 4899.8425 | 20.4089 | 1.1206 | -0.024669 | 2.5056 | 5 | Sand mixtures – silty sand to sandy silt
26.672 | 5.66 | 5.7315 | 52.739 | 357.3 | 0.8 | 0.92017 | 18.2389 | 717.6401 | 477.4723 | 240.1678 | 5013.8199 | 20.8763 | 1.0519 | -0.023968 | 2.4832 | 5 | Sand mixtures – silty sand to sandy silt
26.683 | 5.811 | 5.8823 | 51.688 | 356.7 | 0.8 | 0.8787 | 18.2258 | 717.8407 | 477.5802 | 240.2605 | 5164.4993 | 21.4954 | 1.0008 | -0.023406 | 2.4615 | 5 | Sand mixtures – silty sand to sandy silt
26.694 | 5.937 | 6.0087 | 51.8 | 358.7 | 0.8 | 0.86208 | 18.2364 | 718.0412 | 477.6881 | 240.3531 | 5290.6988 | 22.0122 | 0.97908 | -0.02249 | 2.4478 | 5 | Sand mixtures – silty sand to sandy silt
26.706 | 6.044 | 6.116 | 53.136 | 359.8 | 0.8 | 0.86881 | 18.2725 | 718.2603 | 477.8059 | 240.4544 | 5397.6997 | 22.4479 | 0.98442 | -0.021862 | 2.4416 | 5 | Sand mixtures – silty sand to sandy silt
26.715 | 6.053 | 6.1219 | 54.53 | 344.7 | 0.8 | 0.89073 | 18.3026 | 718.4249 | 477.8942 | 240.5307 | 5403.5151 | 22.465 | 1.0092 | -0.02465 | 2.4466 | 5 | Sand mixtures – silty sand to sandy silt
26.726 | 5.967 | 6.0308 | 56.477 | 319.1 | 0.8 | 0.93647 | 18.3372 | 718.6264 | 478.0021 | 240.6243 | 5312.1936 | 22.0767 | 1.0632 | -0.029913 | 2.4646 | 5 | Sand mixtures – silty sand to sandy silt
26.737 | 5.831 | 5.8928 | 56.513 | 309.2 | 0.8 | 0.95901 | 18.3291 | 718.828 | 478.11 | 240.7181 | 5174.012 | 21.4941 | 1.0922 | -0.032646 | 2.4805 | 5 | Sand mixtures – silty sand to sandy silt
26.747 | 5.685 | 5.7477 | 56.183 | 313.7 | 0.8 | 0.97748 | 18.3128 | 719.0113 | 478.2081 | 240.8032 | 5028.7287 | 20.8831 | 1.1172 | -0.032714 | 2.4963 | 5 | Sand mixtures – silty sand to sandy silt
26.758 | 5.464 | 5.5289 | 56.201 | 324.5 | 0.8 | 1.0165 | 18.2983 | 719.2126 | 478.316 | 240.8966 | 4809.6874 | 19.9658 | 1.1685 | -0.03198 | 2.523 | 5 | Sand mixtures – silty sand to sandy silt
26.769 | 5.274 | 5.3413 | 59.756 | 336.6 | 0.8 | 1.1187 | 18.3556 | 719.4142 | 478.4239 | 240.9903 | 4621.9058 | 19.1788 | 1.2929 | -0.030685 | 2.5606 | 5 | Sand mixtures – silty sand to sandy silt
26.78 | 5.172 | 5.2418 | 64.49 | 349.2 | 0.8 | 1.2303 | 18.4361 | 719.6166 | 478.5318 | 241.0848 | 4522.2234 | 18.7578 | 1.4261 | -0.028599 | 2.5912 | 5 | Sand mixtures – silty sand to sandy silt
26.79 | 5.098 | 5.1701 | 67.502 | 360.6 | 0.8 | 1.3056 | 18.4833 | 719.8012 | 478.6299 | 241.1713 | 4450.3188 | 18.4529 | 1.5168 | -0.026522 | 2.6115 | 4 | Silt mixtures – clayey silt to silty clay
26.801 | 5.026 | 5.1004 | 68.481 | 371.9 | 0.8 | 1.3427 | 18.4947 | 720.0045 | 478.7378 | 241.2667 | 4380.3755 | 18.1557 | 1.5634 | -0.02439 | 2.6245 | 4 | Silt mixtures – clayey silt to silty clay
26.812 | 4.942 | 5.0184 | 67.3 | 382.1 | 0.8 | 1.3411 | 18.4685 | 720.2078 | 478.8457 | 241.3621 | 4298.2122 | 17.8081 | 1.5658 | -0.022508 | 2.6319 | 4 | Silt mixtures – clayey silt to silty clay
26.824 | 4.9 | 4.9786 | 64.795 | 392.8 | 0.8 | 1.3015 | 18.4218 | 720.4292 | 478.9634 | 241.4657 | 4258.1308 | 17.6345 | 1.5217 | -0.020235 | 2.6289 | 4 | Silt mixtures – clayey silt to silty clay
26.833 | 4.892 | 4.972 | 60.959 | 399.8 | 0.8 | 1.2261 | 18.3511 | 720.5947 | 479.0517 | 241.5429 | 4251.3653 | 17.6009 | 1.4339 | -0.018641 | 2.6159 | 4 | Silt mixtures – clayey silt to silty clay
26.844 | 4.902 | 4.9834 | 55.541 | 406.8 | 0.8 | 1.1145 | 18.2449 | 720.7959 | 479.1596 | 241.6363 | 4262.5641 | 17.6404 | 1.303 | -0.016976 | 2.5935 | 5 | Sand mixtures – silty sand to sandy silt
26.856 | 4.967 | 5.0496 | 50.532 | 413.1 | 0.8 | 1.0007 | 18.1412 | 721.0143 | 479.2774 | 241.7369 | 4328.6057 | 17.9063 | 1.1674 | -0.015288 | 2.5636 | 5 | Sand mixtures – silty sand to sandy silt
26.867 | 5.085 | 5.1685 | 45.169 | 417.3 | 0.8 | 0.87394 | 18.0211 | 721.2131 | 479.3853 | 241.8279 | 4447.2469 | 18.3901 | 1.0157 | -0.01396 | 2.5236 | 5 | Sand mixtures – silty sand to sandy silt
26.876 | 5.192 | 5.2759 | 41.11 | 419.5 | 0.8 | 0.7792 | 17.9206 | 721.3749 | 479.4736 | 241.9013 | 4554.5251 | 18.828 | 0.90262 | -0.013168 | 2.4901 | 5 | Sand mixtures – silty sand to sandy silt
26.888 | 5.192 | 5.2766 | 36.549 | 423 | 0.8 | 0.69266 | 17.7854 | 721.5891 | 479.5913 | 241.9978 | 4555.0109 | 18.8225 | 0.80239 | -0.012424 | 2.4665 | 5 | Sand mixtures – silty sand to sandy silt
26.899 | 5.246 | 5.3307 | 34.457 | 423.4 | 0.8 | 0.64639 | 17.7215 | 721.7844 | 479.6992 | 242.0852 | 4608.8956 | 19.0383 | 0.74762 | -0.012215 | 2.4482 | 5 | Sand mixtures – silty sand to sandy silt
26.91 | 5.464 | 5.5472 | 33.743 | 415.8 | 0.8 | 0.60829 | 17.7127 | 721.9793 | 479.8071 | 242.1722 | 4825.1807 | 19.9246 | 0.69931 | -0.013265 | 2.4177 | 5 | Sand mixtures – silty sand to sandy silt
26.92 | 5.744 | 5.8251 | 33.822 | 405.7 | 0.8 | 0.58062 | 17.7341 | 722.1565 | 479.9052 | 242.2513 | 5102.9835 | 21.0648 | 0.66279 | -0.014542 | 2.3857 | 5 | Sand mixtures – silty sand to sandy silt
26.931 | 6.029 | 6.108 | 35.302 | 395 | 0.8 | 0.57796 | 17.8016 | 722.352 | 480.0131 | 242.3389 | 5385.648 | 22.2236 | 0.65548 | -0.015785 | 2.3627 | 5 | Sand mixtures – silty sand to sandy silt
26.942 | 6.274 | 6.3503 | 37.797 | 381.3 | 0.8 | 0.5952 | 17.8951 | 722.5483 | 480.121 | 242.4273 | 5627.7117 | 23.214 | 0.67162 | -0.01756 | 2.3504 | 5 | Sand mixtures – silty sand to sandy silt
26.952 | 6.44 | 6.5135 | 40.781 | 367.4 | 0.8 | 0.6261 | 17.9922 | 722.7277 | 480.2191 | 242.5086 | 5790.7523 | 23.8785 | 0.70424 | -0.019483 | 2.3487 | 5 | Sand mixtures – silty sand to sandy silt
26.963 | 6.516 | 6.5881 | 46.209 | 360.7 | 0.8 | 0.7014 | 18.1403 | 722.9265 | 480.327 | 242.5994 | 5865.2135 | 24.1765 | 0.78785 | -0.020396 | 2.3665 | 5 | Sand mixtures – silty sand to sandy silt
26.975 | 6.452 | 6.5246 | 52.322 | 362.9 | 0.8 | 0.80192 | 18.2795 | 723.145 | 480.4448 | 242.7002 | 5801.435 | 23.9037 | 0.90188 | -0.020261 | 2.3991 | 5 | Sand mixtures – silty sand to sandy silt
26.986 | 6.289 | 6.3624 | 58.726 | 367.1 | 0.8 | 0.92301 | 18.4027 | 723.3467 | 480.5527 | 242.7941 | 5639.0733 | 23.2257 | 1.0414 | -0.020119 | 2.441 | 5 | Sand mixtures – silty sand to sandy silt
26.996 | 6.051 | 6.1253 | 65.665 | 371.7 | 0.8 | 1.072 | 18.5166 | 723.5313 | 480.6508 | 242.8806 | 5401.8087 | 22.2406 | 1.2156 | -0.020169 | 2.4918 | 5 | Sand mixtures – silty sand to sandy silt
27.006 | 5.744 | 5.8194 | 74.257 | 377 | 0.8 | 1.276 | 18.6384 | 723.7171 | 480.7489 | 242.9683 | 5095.6829 | 20.9726 | 1.4573 | -0.02036 | 2.5553 | 5 | Sand mixtures – silty sand to sandy silt
27.017 | 5.439 | 5.5155 | 81.492 | 382.4 | 0.8 | 1.4775 | 18.7248 | 723.9226 | 480.8568 | 243.0658 | 4791.5574 | 19.713 | 1.7007 | -0.020548 | 2.6146 | 4 | Silt mixtures – clayey silt to silty clay
27.028 | 5.12 | 5.1978 | 86.51 | 388.8 | 0.8 | 1.6644 | 18.7708 | 724.1288 | 480.9647 | 243.1642 | 4473.6312 | 18.3976 | 1.9338 | -0.020602 | 2.6706 | 4 | Silt mixtures – clayey silt to silty clay
27.038 | 4.816 | 4.8952 | 88.749 | 395.8 | 0.8 | 1.813 | 18.7772 | 724.3166 | 481.0628 | 243.2538 | 4170.8434 | 17.1461 | 2.1278 | -0.020443 | 2.7194 | 4 | Silt mixtures – clayey silt to silty clay
27.049 | 4.494 | 4.5747 | 87.04 | 403.5 | 0.8 | 1.9026 | 18.7288 | 724.5229 | 481.1707 | 243.3522 | 3850.1771 | 15.8214 | 2.2607 | -0.020173 | 2.7631 | 4 | Silt mixtures – clayey silt to silty clay
27.061 | 4.174 | 4.2566 | 83.472 | 412.8 | 0.8 | 1.961 | 18.653 | 724.7472 | 481.2884 | 243.4587 | 3531.8128 | 14.5068 | 2.3634 | -0.019392 | 2.805 | 4 | Silt mixtures – clayey silt to silty clay
27.07 | 3.894 | 3.9779 | 81.908 | 419.5 | 0.8 | 2.0591 | 18.6053 | 724.9148 | 481.3767 | 243.5381 | 3252.9852 | 13.3572 | 2.5179 | -0.019022 | 2.8502 | 4 | Silt mixtures – clayey silt to silty clay
27.082 | 3.689 | 3.7747 | 78.706 | 428.6 | 0.8 | 2.0851 | 18.5393 | 725.1377 | 481.4944 | 243.6433 | 3049.5823 | 12.5166 | 2.5809 | -0.017345 | 2.8795 | 4 | Silt mixtures – clayey silt to silty clay
27.093 | 3.595 | 3.6826 | 69.206 | 438 | 0.8 | 1.8793 | 18.3819 | 725.3408 | 481.6023 | 243.7384 | 2957.2592 | 12.1329 | 2.3402 | -0.014744 | 2.8669 | 4 | Silt mixtures – clayey silt to silty clay
27.104 | 3.533 | 3.6222 | 58.302 | 446.2 | 0.8 | 1.6096 | 18.1783 | 725.5418 | 481.7102 | 243.8316 | 2896.6982 | 11.8799 | 2.0127 | -0.012259 | 2.8388 | 4 | Silt mixtures – clayey silt to silty clay
27.114 | 3.432 | 3.5216 | 48.638 | 448.2 | 0.8 | 1.3811 | 17.9591 | 725.7225 | 481.8083 | 243.9142 | 2795.9175 | 11.4627 | 1.7396 | -0.012021 | 2.8186 | 4 | Silt mixtures – clayey silt to silty clay
27.125 | 3.402 | 3.4883 | 38.333 | 431.6 | 0.8 | 1.0989 | 17.6815 | 725.9185 | 481.9162 | 244.0023 | 2762.4015 | 11.3212 | 1.3877 | -0.018215 | 2.7737 | 4 | Silt mixtures – clayey silt to silty clay
27.136 | 3.476 | 3.5577 | 30.632 | 408.7 | 0.8 | 0.861 | 17.4311 | 726.1117 | 482.0242 | 244.0875 | 2831.6283 | 11.6009 | 1.0818 | -0.025895 | 2.7128 | 4 | Silt mixtures – clayey silt to silty clay
27.147 | 3.62 | 3.701 | 26.031 | 404.8 | 0.8 | 0.70336 | 17.259 | 726.3025 | 482.1321 | 244.1704 | 2974.6575 | 12.1827 | 0.87509 | -0.025997 | 2.6524 | 4 | Silt mixtures – clayey silt to silty clay
27.157 | 3.714 | 3.7964 | 22.316 | 411.9 | 0.8 | 0.58782 | 17.0917 | 726.4742 | 482.2302 | 244.244 | 3069.9058 | 12.569 | 0.72693 | -0.02291 | 2.6057 | 4 | Silt mixtures – clayey silt to silty clay
27.168 | 3.736 | 3.8185 | 19.937 | 412.6 | 0.8 | 0.52211 | 16.9642 | 726.6615 | 482.3381 | 244.3234 | 3091.8585 | 12.6548 | 0.64482 | -0.022555 | 2.5819 | 5 | Sand mixtures – silty sand to sandy silt
27.179 | 3.778 | 3.8586 | 19.39 | 402.9 | 0.8 | 0.50252 | 16.9362 | 726.848 | 482.446 | 244.402 | 3131.732 | 12.8139 | 0.61915 | -0.0254 | 2.5699 | 5 | Sand mixtures – silty sand to sandy silt
27.19 | 3.852 | 3.9304 | 21.229 | 392 | 0.8 | 0.54012 | 17.0475 | 727.0349 | 482.5539 | 244.481 | 3203.3651 | 13.1027 | 0.66271 | -0.028268 | 2.5728 | 5 | Sand mixtures – silty sand to sandy silt
27.2 | 4.1 | 4.1788 | 24.325 | 393.9 | 0.8 | 0.58211 | 17.2276 | 727.2063 | 482.652 | 244.5543 | 3451.5737 | 14.1137 | 0.70475 | -0.025713 | 2.5544 | 5 | Sand mixtures – silty sand to sandy silt
27.211 | 4.466 | 4.5469 | 28.241 | 404.7 | 0.8 | 0.6211 | 17.4317 | 727.3969 | 482.7599 | 244.637 | 3819.5431 | 15.6131 | 0.73938 | -0.020437 | 2.5235 | 5 | Sand mixtures – silty sand to sandy silt
27.222 | 4.962 | 5.0452 | 33.867 | 416 | 0.8 | 0.67127 | 17.6806 | 727.59 | 482.8678 | 244.7222 | 4317.61 | 17.6429 | 0.78439 | -0.015487 | 2.4871 | 5 | Sand mixtures – silty sand to sandy silt
27.233 | 5.479 | 5.5638 | 40.393 | 424.1 | 0.8 | 0.72599 | 17.9208 | 727.7858 | 482.9757 | 244.8101 | 4836.0342 | 19.7542 | 0.83525 | -0.012174 | 2.4559 | 5 | Sand mixtures – silty sand to sandy silt
27.243 | 5.9 | 5.9849 | 46.216 | 424.7 | 0.8 | 0.7722 | 18.1037 | 727.9659 | 483.0738 | 244.8921 | 5256.9741 | 21.4665 | 0.87914 | -0.011104 | 2.4346 | 5 | Sand mixtures – silty sand to sandy silt
27.254 | 6.083 | 6.1658 | 51.551 | 414.1 | 0.8 | 0.83608 | 18.2407 | 728.1658 | 483.1817 | 244.9841 | 5437.6542 | 22.1959 | 0.94804 | -0.012704 | 2.4377 | 5 | Sand mixtures – silty sand to sandy silt
27.265 | 6.105 | 6.1852 | 55.061 | 400.8 | 0.8 | 0.89021 | 18.3177 | 728.3669 | 483.2897 | 245.0772 | 5456.7931 | 22.2656 | 1.009 | -0.015117 | 2.45 | 5 | Sand mixtures – silty sand to sandy silt
27.276 | 6.029 | 6.1075 | 56.71 | 392.3 | 0.8 | 0.92854 | 18.3468 | 728.5686 | 483.3976 | 245.171 | 5378.8914 | 21.9393 | 1.0543 | -0.016936 | 2.4651 | 5 | Sand mixtures – silty sand to sandy silt
27.286 | 5.915 | 5.993 | 58.232 | 390.1 | 0.8 | 0.97166 | 18.37 | 728.7521 | 483.4957 | 245.2565 | 5264.2679 | 21.4643 | 1.1062 | -0.017741 | 2.4838 | 5 | Sand mixtures – silty sand to sandy silt
27.297 | 5.806 | 5.8843 | 61.687 | 391.6 | 0.8 | 1.0483 | 18.4293 | 728.9545 | 483.6036 | 245.351 | 5155.3655 | 21.0122 | 1.1966 | -0.017846 | 2.5093 | 5 | Sand mixtures – silty sand to sandy silt
27.308 | 5.657 | 5.7361 | 64.977 | 395.7 | 0.8 | 1.1328 | 18.4793 | 729.1575 | 483.7115 | 245.4461 | 5006.9825 | 20.3995 | 1.2977 | -0.017578 | 2.5386 | 5 | Sand mixtures – silty sand to sandy silt
27.319 | 5.444 | 5.5243 | 65.977 | 401.4 | 0.8 | 1.1943 | 18.4824 | 729.3608 | 483.8194 | 245.5414 | 4794.9192 | 19.5279 | 1.376 | -0.017189 | 2.5681 | 5 | Sand mixtures – silty sand to sandy silt
27.329 | 5.197 | 5.2781 | 66.523 | 405.7 | 0.8 | 1.2603 | 18.4744 | 729.5456 | 483.9175 | 245.6281 | 4548.5944 | 18.5182 | 1.4625 | -0.017196 | 2.6017 | 4 | Silt mixtures – clayey silt to silty clay
27.34 | 4.974 | 5.0561 | 65.724 | 410.4 | 0.8 | 1.2999 | 18.4441 | 729.7487 | 484.0254 | 245.7233 | 4326.3313 | 17.6065 | 1.5192 | -0.017018 | 2.6291 | 4 | Silt mixtures – clayey silt to silty clay
27.351 | 4.798 | 4.881 | 63.356 | 415 | 0.8 | 1.298 | 18.3883 | 729.9512 | 484.1333 | 245.8179 | 4151.0488 | 16.8867 | 1.5263 | -0.016654 | 2.6455 | 4 | Silt mixtures – clayey silt to silty clay
27.362 | 4.657 | 4.741 | 61.433 | 420.1 | 0.8 | 1.2958 | 18.3417 | 730.1533 | 484.2412 | 245.912 | 4010.8667 | 16.3102 | 1.5317 | -0.015992 | 2.6591 | 4 | Silt mixtures – clayey silt to silty clay
27.372 | 4.558 | 4.643 | 60.424 | 425.1 | 0.8 | 1.3014 | 18.3147 | 730.3365 | 484.3393 | 245.9972 | 3912.6835 | 15.9054 | 1.5443 | -0.01514 | 2.6703 | 4 | Silt mixtures – clayey silt to silty clay
27.383 | 4.499 | 4.5851 | 59.335 | 430.5 | 0.8 | 1.2941 | 18.2889 | 730.5379 | 484.4472 | 246.0906 | 3854.5621 | 15.6632 | 1.5393 | -0.013996 | 2.6752 | 4 | Silt mixtures – clayey silt to silty clay
27.394 | 4.461 | 4.548 | 57.2 | 435.1 | 0.8 | 1.2577 | 18.2437 | 730.7388 | 484.5551 | 246.1836 | 3817.2812 | 15.5058 | 1.4984 | -0.012956 | 2.6728 | 4 | Silt mixtures – clayey silt to silty clay
27.405 | 4.481 | 4.5685 | 57.059 | 437.7 | 0.8 | 1.249 | 18.2426 | 730.9395 | 484.6631 | 246.2764 | 3837.6005 | 15.5825 | 1.4868 | -0.012238 | 2.6692 | 4 | Silt mixtures – clayey silt to silty clay
27.415 | 4.499 | 4.5858 | 57.402 | 433.9 | 0.8 | 1.2517 | 18.2509 | 731.1219 | 484.7611 | 246.3608 | 3854.6581 | 15.6464 | 1.4892 | -0.013195 | 2.6681 | 4 | Silt mixtures – clayey silt to silty clay
27.426 | 4.457 | 4.5422 | 56.935 | 425.8 | 0.8 | 1.2535 | 18.2378 | 731.3226 | 484.8691 | 246.4536 | 3810.8374 | 15.4627 | 1.494 | -0.0155 | 2.6732 | 4 | Silt mixtures – clayey silt to silty clay
27.437 | 4.39 | 4.4747 | 54.658 | 423.5 | 0.8 | 1.2215 | 18.1851 | 731.5229 | 484.977 | 246.546 | 3743.1771 | 15.1825 | 1.4602 | -0.016424 | 2.6748 | 4 | Silt mixtures – clayey silt to silty clay
27.449 | 4.315 | 4.4005 | 51.932 | 427.5 | 0.8 | 1.1801 | 18.1199 | 731.7408 | 485.0947 | 246.6461 | 3668.7592 | 14.8746 | 1.4155 | -0.015699 | 2.6755 | 4 | Silt mixtures – clayey silt to silty clay
27.458 | 4.34 | 4.4259 | 50.441 | 429.5 | 0.8 | 1.1397 | 18.0886 | 731.9037 | 485.183 | 246.7207 | 3693.9963 | 14.9724 | 1.3655 | -0.015074 | 2.6651 | 4 | Silt mixtures – clayey silt to silty clay
27.47 | 4.422 | 4.5057 | 49.455 | 418.6 | 0.8 | 1.0976 | 18.0727 | 732.1207 | 485.3007 | 246.82 | 3773.5993 | 15.2889 | 1.3106 | -0.017676 | 2.6482 | 4 | Silt mixtures – clayey silt to silty clay
27.481 | 4.551 | 4.6294 | 48.443 | 392 | 0.8 | 1.0464 | 18.0593 | 732.3194 | 485.4086 | 246.9108 | 3897.0806 | 15.7834 | 1.2431 | -0.023969 | 2.6247 | 4 | Silt mixtures – clayey silt to silty clay
27.491 | 4.707 | 4.7816 | 46.208 | 372.8 | 0.8 | 0.96638 | 18.0174 | 732.4998 | 485.5067 | 246.9931 | 4049.0602 | 16.3934 | 1.1412 | -0.027835 | 2.5919 | 5 | Sand mixtures – silty sand to sandy silt
27.502 | 4.796 | 4.8695 | 43.722 | 367.5 | 0.8 | 0.89787 | 17.9608 | 732.6977 | 485.6146 | 247.083 | 4136.8023 | 16.7426 | 1.0569 | -0.028552 | 2.5677 | 5 | Sand mixtures – silty sand to sandy silt
27.513 | 4.89 | 4.9644 | 43.183 | 372.1 | 0.8 | 0.86985 | 17.9539 | 732.8952 | 485.7225 | 247.1727 | 4231.5248 | 17.1197 | 1.0205 | -0.026851 | 2.5518 | 5 | Sand mixtures – silty sand to sandy silt
27.525 | 5.073 | 5.1481 | 44.942 | 375.4 | 0.8 | 0.87299 | 18.0138 | 733.111 | 485.8403 | 247.2708 | 4414.969 | 17.8548 | 1.0179 | -0.025015 | 2.5353 | 5 | Sand mixtures – silty sand to sandy silt
27.533 | 5.303 | 5.3782 | 46.602 | 376.2 | 0.8 | 0.86649 | 18.0722 | 733.2553 | 485.9187 | 247.3366 | 4644.9847 | 18.78 | 1.0033 | -0.023621 | 2.5131 | 5 | Sand mixtures – silty sand to sandy silt
27.544 | 5.412 | 5.4878 | 49.044 | 378.8 | 0.8 | 0.8937 | 18.1387 | 733.4545 | 486.0266 | 247.4279 | 4754.3055 | 19.2149 | 1.0316 | -0.022554 | 2.5103 | 5 | Sand mixtures – silty sand to sandy silt
27.556 | 5.343 | 5.4193 | 51.669 | 381.5 | 0.8 | 0.95343 | 18.1939 | 733.6725 | 486.1444 | 247.5281 | 4685.6275 | 18.9297 | 1.1027 | -0.022333 | 2.5303 | 5 | Sand mixtures – silty sand to sandy silt
27.567 | 5.103 | 5.1796 | 54.32 | 382.9 | 0.8 | 1.0487 | 18.2341 | 733.8729 | 486.2523 | 247.6206 | 4445.7071 | 17.9537 | 1.2219 | -0.023248 | 2.5726 | 5 | Sand mixtures – silty sand to sandy silt
27.577 | 4.768 | 4.845 | 57.047 | 384.9 | 0.8 | 1.1774 | 18.2648 | 734.0553 | 486.3504 | 247.705 | 4110.9247 | 16.5961 | 1.3877 | -0.024678 | 2.6303 | 4 | Silt mixtures – clayey silt to silty clay
27.588 | 4.362 | 4.4399 | 60.164 | 389.5 | 0.8 | 1.3551 | 18.2926 | 734.2564 | 486.4583 | 247.7981 | 3705.6436 | 14.9543 | 1.6236 | -0.026165 | 2.7045 | 4 | Silt mixtures – clayey silt to silty clay
27.6 | 3.939 | 4.0186 | 60.578 | 398.1 | 0.8 | 1.5074 | 18.2622 | 734.4757 | 486.576 | 247.8997 | 3284.1443 | 13.2479 | 1.8446 | -0.02694 | 2.7785 | 4 | Silt mixtures – clayey silt to silty clay
27.609 | 3.511 | 3.5921 | 62.76 | 405.5 | 0.8 | 1.7472 | 18.2599 | 734.6401 | 486.6643 | 247.9758 | 2857.4599 | 11.5231 | 2.1964 | -0.028404 | 2.8704 | 4 | Silt mixtures – clayey silt to silty clay
27.621 | 3.107 | 3.1902 | 61.83 | 416 | 0.8 | 1.9381 | 18.1972 | 734.8588 | 486.782 | 248.0768 | 2455.3412 | 9.8975 | 2.5182 | -0.028828 | 2.9582 | 3 | Clays – silty clay to clay
27.632 | 2.741 | 2.8263 | 62.017 | 426.7 | 0.8 | 2.1943 | 18.1543 | 735.0588 | 486.8899 | 248.1688 | 2091.2812 | 8.4268 | 2.9655 | -0.028781 | 3.0556 | 3 | Clays – silty clay to clay
27.643 | 2.424 | 2.5119 | 59.644 | 439.6 | 0.8 | 2.3744 | 18.0642 | 735.258 | 486.9978 | 248.2601 | 1776.662 | 7.1565 | 3.3571 | -0.026678 | 3.1445 | 3 | Clays – silty clay to clay
27.653 | 2.137 | 2.2279 | 57.415 | 454.4 | 0.8 | 2.5771 | 17.9743 | 735.4382 | 487.0959 | 248.3422 | 1492.4418 | 6.0096 | 3.8471 | -0.021908 | 3.2405 | 3 | Clays – silty clay to clay
27.664 | 1.887 | 1.9815 | 55.438 | 472.5 | 0.8 | 2.7978 | 17.8891 | 735.6354 | 487.2038 | 248.4316 | 1245.8646 | 5.0149 | 4.4498 | -0.011802 | 3.341 | 3 | Clays – silty clay to clay
27.675 | 1.703 | 1.8014 | 51.486 | 491.9 | 0.8 | 2.8581 | 17.7675 | 735.8315 | 487.3118 | 248.5198 | 1065.5485 | 4.2876 | 4.8319 | 0.004306 | 3.4174 | 3 | Clays – silty clay to clay
27.686 | 1.545 | 1.6476 | 45.749 | 513 | 0.8 | 2.7767 | 17.5974 | 736.026 | 487.4197 | 248.6064 | 911.574 | 3.6667 | 5.0187 | 0.028062 | 3.4831 | 3 | Clays – silty clay to clay
27.696 | 1.404 | 1.5103 | 40.539 | 531.3 | 0.8 | 2.6842 | 17.4249 | 736.2011 | 487.5178 | 248.6834 | 774.0589 | 3.1126 | 5.2372 | 0.056562 | 3.5527 | 3 | Clays – silty clay to clay
27.707 | 1.3 | 1.4096 | 35.858 | 547.8 | 0.8 | 2.5439 | 17.2573 | 736.3919 | 487.6257 | 248.7662 | 673.1681 | 2.706 | 5.3268 | 0.08939 | 3.6078 | 2 | Organic soils – clay
27.719 | 1.235 | 1.3481 | 29.397 | 565.3 | 0.8 | 2.1807 | 17.0117 | 736.5975 | 487.7434 | 248.8541 | 611.4625 | 2.4571 | 4.8077 | 0.12684 | 3.6195 | 2 | Organic soils – clay
27.73 | 1.186 | 1.3026 | 23.497 | 582.8 | 0.8 | 1.8039 | 16.7408 | 736.7831 | 487.8513 | 248.9318 | 565.7769 | 2.2728 | 4.1531 | 0.16782 | 3.6157 | 2 | Organic soils – clay
27.74 | 1.208 | 1.3272 | 18.459 | 595.8 | 0.8 | 1.3909 | 16.4704 | 736.9492 | 487.9494 | 248.9998 | 590.2108 | 2.3703 | 3.1275 | 0.18273 | 3.5387 | 3 | Clays – silty clay to clay
27.751 | 1.226 | 1.3474 | 16.188 | 607.1 | 0.8 | 1.2014 | 16.3252 | 737.1296 | 488.0573 | 249.0723 | 610.2904 | 2.4503 | 2.6525 | 0.19506 | 3.4918 | 3 | Clays – silty clay to clay
27.762 | 1.233 | 1.3563 | 15.266 | 616.3 | 0.8 | 1.1256 | 16.2602 | 737.3088 | 488.1652 | 249.1436 | 618.9512 | 2.4843 | 2.4664 | 0.20702 | 3.4718 | 3 | Clays – silty clay to clay
27.773 | 1.27 | 1.3945 | 15.611 | 622.3 | 0.8 | 1.1195 | 16.2966 | 737.4879 | 488.2731 | 249.2147 | 656.9721 | 2.6362 | 2.3762 | 0.20401 | 3.4414 | 3 | Clays – silty clay to clay
27.783 | 1.3 | 1.4252 | 15.277 | 626.1 | 0.8 | 1.0719 | 16.2801 | 737.6507 | 488.3712 | 249.2795 | 687.5693 | 2.7582 | 2.2219 | 0.20031 | 3.4105 | 3 | Clays – silty clay to clay
27.793 | 1.28 | 1.4054 | 14.861 | 627.2 | 0.8 | 1.0574 | 16.243 | 737.8134 | 488.4693 | 249.344 | 667.6266 | 2.6775 | 2.2259 | 0.2078 | 3.4224 | 3 | Clays – silty clay to clay
27.804 | 1.248 | 1.3729 | 15.239 | 624.4 | 0.8 | 1.11 | 16.2629 | 737.9921 | 488.5772 | 249.4149 | 634.8879 | 2.5455 | 2.4003 | 0.21393 | 3.4569 | 3 | Clays – silty clay to clay
27.815 | 1.218 | 1.3424 | 15.42 | 621.8 | 0.8 | 1.1487 | 16.2678 | 738.1711 | 488.6852 | 249.4859 | 604.1889 | 2.4217 | 2.5522 | 0.22032 | 3.4885 | 3 | Clays – silty clay to clay
27.825 | 1.176 | 1.3001 | 16.006 | 620.5 | 0.8 | 1.2311 | 16.2985 | 738.3339 | 488.7833 | 249.5506 | 561.7661 | 2.2511 | 2.8492 | 0.23447 | 3.5389 | 3 | Clays – silty clay to clay
27.836 | 1.144 | 1.2683 | 17.339 | 621.4 | 0.8 | 1.3671 | 16.381 | 738.5136 | 488.8912 | 249.6225 | 529.7664 | 2.1223 | 3.273 | 0.25013 | 3.5902 | 3 | Clays – silty clay to clay
27.847 | 1.129 | 1.2538 | 18.26 | 624.1 | 0.8 | 1.4563 | 16.4361 | 738.6941 | 488.9991 | 249.6951 | 515.1259 | 2.063 | 3.5448 | 0.26227 | 3.6178 | 2 | Organic soils – clay
27.858 | 1.139 | 1.2649 | 18.597 | 629.3 | 0.8 | 1.4703 | 16.4605 | 738.8751 | 489.107 | 249.7681 | 525.9849 | 2.1059 | 3.5357 | 0.26653 | 3.6095 | 2 | Organic soils – clay
27.868 | 1.124 | 1.251 | 18.2 | 634.9 | 0.8 | 1.4549 | 16.4315 | 739.0395 | 489.2051 | 249.8344 | 511.9405 | 2.0491 | 3.5551 | 0.28459 | 3.621 | 2 | Organic soils – clay
27.879 | 1.119 | 1.2469 | 17.448 | 639.5 | 0.8 | 1.3993 | 16.3817 | 739.22 | 489.313 | 249.907 | 507.68 | 2.0315 | 3.4368 | 0.29583 | 3.6171 | 2 | Organic soils – clay
27.89 | 1.149 | 1.2777 | 15.457 | 643.5 | 0.8 | 1.2098 | 16.2517 | 739.3995 | 489.4209 | 249.9786 | 538.3005 | 2.1534 | 2.8714 | 0.28623 | 3.5575 | 3 | Clays – silty clay to clay
27.901 | 1.238 | 1.3677 | 13.382 | 648.5 | 0.8 | 0.97843 | 16.1119 | 739.5775 | 489.5288 | 250.0487 | 628.1225 | 2.512 | 2.1305 | 0.25309 | 3.4384 | 3 | Clays – silty clay to clay
27.911 | 1.446 | 1.5764 | 12.837 | 652.1 | 0.8 | 0.81431 | 16.1186 | 739.7386 | 489.6269 | 250.1117 | 836.6814 | 3.3452 | 1.5343 | 0.19419 | 3.2639 | 3 | Clays – silty clay to clay
27.922 | 1.793 | 1.9221 | 13.43 | 645.3 | 0.8 | 0.69873 | 16.2465 | 739.9166 | 489.7348 | 250.1818 | 1182.1434 | 4.7251 | 1.1361 | 0.1316 | 3.0728 | 3 | Clays – silty clay to clay
27.933 | 2.265 | 2.3873 | 13.484 | 611.7 | 0.8 | 0.56481 | 16.3343 | 740.0958 | 489.8427 | 250.2531 | 1647.2442 | 6.5823 | 0.81858 | 0.073976 | 2.8836 | 4 | Silt mixtures – clayey silt to silty clay
27.944 | 2.694 | 2.8029 | 13.131 | 544.3 | 0.8 | 0.46849 | 16.3653 | 740.2757 | 489.9506 | 250.325 | 2062.5843 | 8.2396 | 0.63663 | 0.02635 | 2.7517 | 4 | Silt mixtures – clayey silt to silty clay
27.954 | 2.949 | 3.0444 | 13.735 | 477.2 | 0.8 | 0.45115 | 16.4487 | 740.4397 | 490.0487 | 250.391 | 2304.0003 | 9.2016 | 0.59614 | -0.0055767 | 2.6966 | 4 | Silt mixtures – clayey silt to silty clay
27.965 | 3.028 | 3.1154 | 15.662 | 436.9 | 0.8 | 0.50273 | 16.6086 | 740.6216 | 490.1567 | 250.4649 | 2374.7584 | 9.4814 | 0.65952 | -0.022426 | 2.7011 | 4 | Silt mixtures – clayey silt to silty clay
27.977 | 2.929 | 3.0141 | 17.965 | 425.4 | 0.8 | 0.59604 | 16.7537 | 740.8217 | 490.2744 | 250.5474 | 2273.2583 | 9.0732 | 0.79028 | -0.028538 | 2.7497 | 4 | Silt mixtures – clayey silt to silty clay
27.988 | 2.761 | 2.8462 | 18.12 | 425.9 | 0.8 | 0.63664 | 16.7416 | 741.006 | 490.3823 | 250.6237 | 2105.174 | 8.3997 | 0.86074 | -0.03063 | 2.7954 | 4 | Silt mixtures – clayey silt to silty clay
27.998 | 2.523 | 2.61 | 18.323 | 434.8 | 0.8 | 0.70204 | 16.7212 | 741.1733 | 490.4804 | 250.6929 | 1868.7867 | 7.4545 | 0.98048 | -0.029795 | 2.8662 | 4 | Silt mixtures – clayey silt to silty clay
28.009 | 2.223 | 2.3128 | 18.784 | 448.9 | 0.8 | 0.81218 | 16.7034 | 741.3571 | 490.5883 | 250.7688 | 1571.4229 | 6.2664 | 1.1953 | -0.026529 | 2.9712 | 3 | Clays – silty clay to clay
28.02 | 1.936 | 2.0289 | 19.371 | 464.3 | 0.8 | 0.95477 | 16.6886 | 741.5408 | 490.6962 | 250.8446 | 1287.3192 | 5.1319 | 1.5048 | -0.020505 | 3.0934 | 3 | Clays – silty clay to clay
28.031 | 1.745 | 1.8416 | 18.595 | 482.9 | 0.8 | 1.0097 | 16.6044 | 741.7239 | 490.8041 | 250.9198 | 1099.8561 | 4.3833 | 1.6907 | -0.0071865 | 3.1774 | 3 | Clays – silty clay to clay
28.041 | 1.661 | 1.7611 | 16.989 | 500.5 | 0.8 | 0.96468 | 16.4834 | 741.8893 | 490.9022 | 250.9871 | 1019.2107 | 4.0608 | 1.6669 | 0.0094169 | 3.2042 | 3 | Clays – silty clay to clay
28.051 | 1.679 | 1.7824 | 17.353 | 517.1 | 0.8 | 0.97356 | 16.5124 | 742.0543 | 491.0003 | 251.054 | 1040.3657 | 4.144 | 1.668 | 0.025087 | 3.1964 | 3 | Clays – silty clay to clay
28.062 | 1.872 | 1.9773 | 18.507 | 526.4 | 0.8 | 0.93598 | 16.6263 | 742.2366 | 491.1082 | 251.1283 | 1235.0434 | 4.918 | 1.4985 | 0.028575 | 3.1091 | 3 | Clays – silty clay to clay
28.074 | 2.174 | 2.2743 | 20.084 | 501.5 | 0.8 | 0.88308 | 16.774 | 742.437 | 491.2259 | 251.211 | 1531.863 | 6.0979 | 1.3111 | 0.0067069 | 2.9996 | 3 | Clays – silty clay to clay
28.083 | 2.441 | 2.5369 | 19.976 | 479.6 | 0.8 | 0.78741 | 16.8097 | 742.5881 | 491.3142 | 251.2739 | 1794.3319 | 7.1409 | 1.1133 | -0.0065285 | 2.9067 | 4 | Silt mixtures – clayey silt to silty clay
28.094 | 2.572 | 2.665 | 20.55 | 465 | 0.8 | 0.77111 | 16.8612 | 742.7733 | 491.4221 | 251.3511 | 1922.2267 | 7.6476 | 1.0691 | -0.013746 | 2.8723 | 4 | Silt mixtures – clayey silt to silty clay
28.106 | 2.463 | 2.5542 | 20.176 | 456.2 | 0.8 | 0.7899 | 16.8237 | 742.9754 | 491.5399 | 251.4355 | 1811.2646 | 7.2037 | 1.1139 | -0.019511 | 2.9034 | 4 | Silt mixtures – clayey silt to silty clay
28.117 | 2.194 | 2.2861 | 20.461 | 460.4 | 0.8 | 0.89503 | 16.7974 | 743.1603 | 491.6478 | 251.5125 | 1542.9197 | 6.1346 | 1.3261 | -0.020252 | 2.9995 | 3 | Clays – silty clay to clay
28.127 | 1.877 | 1.9709 | 21.897 | 469.4 | 0.8 | 1.111 | 16.8185 | 743.3284 | 491.7459 | 251.5825 | 1227.5516 | 4.8793 | 1.7838 | -0.018204 | 3.1468 | 3 | Clays – silty clay to clay
28.138 | 1.602 | 1.6985 | 22.4 | 482.3 | 0.8 | 1.3188 | 16.7876 | 743.5132 | 491.8538 | 251.6594 | 954.9468 | 3.7946 | 2.3457 | -0.010005 | 3.2994 | 3 | Clays – silty clay to clay
28.149 | 1.339 | 1.4389 | 21.071 | 499.4 | 0.8 | 1.4644 | 16.6536 | 743.6971 | 491.9617 | 251.7354 | 695.1829 | 2.7616 | 3.031 | 0.0107 | 3.4741 | 3 | Clays – silty clay to clay
28.159 | 1.129 | 1.2323 | 20.695 | 516.6 | 0.8 | 1.6794 | 16.5735 | 743.8633 | 492.0598 | 251.8035 | 488.4567 | 1.9398 | 4.2368 | 0.05024 | 3.6794 | 2 | Organic soils – clay
28.17 | 1 | 1.1069 | 20.872 | 534.5 | 0.8 | 1.8856 | 16.5421 | 744.0454 | 492.1677 | 251.8777 | 362.8546 | 1.4406 | 5.7522 | 0.11666 | 3.8582 | 2 | Organic soils – clay
28.181 | 1.003 | 1.1131 | 20.853 | 550.5 | 0.8 | 1.8734 | 16.5432 | 744.2274 | 492.2756 | 251.9518 | 368.8726 | 1.4641 | 5.6532 | 0.15784 | 3.8483 | 2 | Organic soils – clay
28.193 | 1.02 | 1.1338 | 21.19 | 569.2 | 0.8 | 1.8689 | 16.5687 | 744.426 | 492.3933 | 252.0327 | 389.414 | 1.5451 | 5.4415 | 0.19724 | 3.8197 | 2 | Organic soils – clay
28.202 | 1.04 | 1.1565 | 19.976 | 582.5 | 0.8 | 1.7273 | 16.5085 | 744.5749 | 492.4816 | 252.0933 | 411.9251 | 1.634 | 4.8494 | 0.21853 | 3.7733 | 2 | Organic soils – clay
28.214 | 0.998 | 1.118 | 17.463 | 600 | 0.8 | 1.562 | 16.3408 | 744.772 | 492.5993 | 252.1727 | 373.228 | 1.48 | 4.6789 | 0.28776 | 3.8027 | 2 | Organic soils – clay
28.225 | 0.971 | 1.0949 | 16.568 | 619.6 | 0.8 | 1.5132 | 16.2723 | 744.9514 | 492.7072 | 252.2441 | 349.9686 | 1.3874 | 4.7341 | 0.36258 | 3.8296 | 2 | Organic soils – clay
28.236 | 1.141 | 1.269 | 18.482 | 640 | 0.8 | 1.4564 | 16.4546 | 745.1314 | 492.8152 | 252.3162 | 523.8686 | 2.0762 | 3.528 | 0.28096 | 3.6144 | 2 | Organic soils – clay
28.245 | 1.533 | 1.6629 | 19.643 | 649.7 | 0.8 | 1.1812 | 16.6284 | 745.2802 | 492.9035 | 252.3768 | 917.6598 | 3.6361 | 2.1406 | 0.17087 | 3.2967 | 3 | Clays – silty clay to clay
28.256 | 1.986 | 2.1143 | 21.99 | 641.7 | 0.8 | 1.04 | 16.8503 | 745.4644 | 493.0114 | 252.453 | 1368.8756 | 5.4223 | 1.6064 | 0.10862 | 3.0851 | 3 | Clays – silty clay to clay
28.267 | 2.347 | 2.462 | 23.131 | 575.2 | 0.8 | 0.93951 | 16.9669 | 745.6504 | 493.1193 | 252.5311 | 1716.3896 | 6.7967 | 1.3477 | 0.047822 | 2.9629 | 3 | Clays – silty clay to clay
28.279 | 2.52 | 2.6173 | 22.586 | 486.3 | 0.8 | 0.86296 | 16.9629 | 745.8539 | 493.237 | 252.617 | 1871.4061 | 7.4081 | 1.2069 | -0.0037068 | 2.9079 | 4 | Silt mixtures – clayey silt to silty clay
28.288 | 2.647 | 2.74 | 22.185 | 465.2 | 0.8 | 0.80966 | 16.9599 | 746.0066 | 493.3253 | 252.6813 | 1994.0334 | 7.8915 | 1.1126 | -0.014105 | 2.8676 | 4 | Silt mixtures – clayey silt to silty clay
28.299 | 2.85 | 2.9429 | 24.051 | 464.6 | 0.8 | 0.81725 | 17.0802 | 746.1938 | 493.4332 | 252.7606 | 2196.7262 | 8.6909 | 1.0949 | -0.013126 | 2.8269 | 4 | Silt mixtures – clayey silt to silty clay
28.309 | 3.186 | 3.2802 | 28.516 | 471 | 0.8 | 0.86934 | 17.3176 | 746.3658 | 493.5313 | 252.8345 | 2533.8342 | 10.0217 | 1.1254 | -0.0088922 | 2.7771 | 4 | Silt mixtures – clayey silt to silty clay
28.321 | 3.57 | 3.6652 | 33.712 | 476.1 | 0.8 | 0.91978 | 17.5527 | 746.575 | 493.649 | 252.926 | 2918.645 | 11.5395 | 1.1551 | -0.0060127 | 2.7281 | 4 | Silt mixtures – clayey silt to silty clay
28.33 | 3.922 | 4.015 | 36.986 | 465 | 0.8 | 0.9212 | 17.6943 | 746.7336 | 493.7373 | 252.9963 | 3268.2664 | 12.9182 | 1.1317 | -0.0087928 | 2.6807 | 4 | Silt mixtures – clayey silt to silty clay
28.342 | 4.147 | 4.2323 | 39.88 | 426.7 | 0.8 | 0.94227 | 17.8012 | 746.9466 | 493.855 | 253.0916 | 3485.3934 | 13.7713 | 1.1442 | -0.019268 | 2.6586 | 4 | Silt mixtures – clayey silt to silty clay
28.353 | 4.276 | 4.3525 | 40.468 | 382.4 | 0.8 | 0.92977 | 17.8288 | 747.1426 | 493.9629 | 253.1796 | 3605.3374 | 14.2402 | 1.1224 | -0.030944 | 2.6419 | 4 | Silt mixtures – clayey silt to silty clay
28.363 | 4.36 | 4.4328 | 41.093 | 363.8 | 0.8 | 0.92703 | 17.8534 | 747.321 | 494.061 | 253.26 | 3685.439 | 14.552 | 1.115 | -0.035345 | 2.6322 | 4 | Silt mixtures – clayey silt to silty clay
28.374 | 4.303 | 4.3762 | 43.555 | 365.8 | 0.8 | 0.99528 | 17.9154 | 747.5177 | 494.1689 | 253.3488 | 3628.6423 | 14.3227 | 1.2003 | -0.035377 | 2.6538 | 4 | Silt mixtures – clayey silt to silty clay
28.385 | 4.179 | 4.2543 | 46.718 | 376.6 | 0.8 | 1.0981 | 17.9852 | 747.7152 | 494.2769 | 253.4383 | 3506.6048 | 13.8361 | 1.3323 | -0.033559 | 2.6893 | 4 | Silt mixtures – clayey silt to silty clay
28.396 | 4.058 | 4.136 | 49.591 | 390.1 | 0.8 | 1.199 | 18.0431 | 747.9133 | 494.3848 | 253.5286 | 3388.1067 | 13.3638 | 1.4637 | -0.03078 | 2.7229 | 4 | Silt mixtures – clayey silt to silty clay
28.406 | 4.003 | 4.0833 | 48.824 | 401.3 | 0.8 | 1.1957 | 18.0202 | 748.0936 | 494.4829 | 253.6108 | 3335.1664 | 13.1507 | 1.4639 | -0.027939 | 2.7289 | 4 | Silt mixtures – clayey silt to silty clay
28.417 | 4.147 | 4.229 | 46.048 | 410.2 | 0.8 | 1.0889 | 17.9663 | 748.2916 | 494.5908 | 253.7008 | 3480.7484 | 13.7199 | 1.3229 | -0.024245 | 2.6909 | 4 | Silt mixtures – clayey silt to silty clay
28.429 | 4.419 | 4.5024 | 43.164 | 416.9 | 0.8 | 0.95869 | 17.9159 | 748.5069 | 494.7085 | 253.7984 | 3753.8731 | 14.7908 | 1.1499 | -0.020728 | 2.6325 | 4 | Silt mixtures – clayey silt to silty clay
28.438 | 4.689 | 4.7718 | 41.635 | 413.8 | 0.8 | 0.87253 | 17.8967 | 748.668 | 494.7968 | 253.8712 | 4023.092 | 15.847 | 1.0349 | -0.020133 | 2.5842 | 5 | Sand mixtures – silty sand to sandy silt
28.449 | 4.82 | 4.8984 | 41.999 | 392.1 | 0.8 | 0.8574 | 17.9168 | 748.865 | 494.9047 | 253.9603 | 4149.555 | 16.3394 | 1.0121 | -0.024775 | 2.5679 | 5 | Sand mixtures – silty sand to sandy silt
28.461 | 4.754 | 4.8224 | 43.611 | 342 | 0.8 | 0.90434 | 17.9541 | 749.0802 | 495.0224 | 254.0578 | 4073.3198 | 16.033 | 1.0707 | -0.037567 | 2.5868 | 5 | Sand mixtures – silty sand to sandy silt
28.471 | 4.595 | 4.6532 | 45.597 | 290.8 | 0.8 | 0.97991 | 17.9916 | 749.2599 | 495.1205 | 254.1394 | 3903.9001 | 15.3613 | 1.168 | -0.052338 | 2.6215 | 4 | Silt mixtures – clayey silt to silty clay
28.482 | 4.414 | 4.4656 | 44.818 | 257.9 | 0.8 | 1.0036 | 17.956 | 749.4577 | 495.2284 | 254.2292 | 3716.1223 | 14.6172 | 1.206 | -0.063865 | 2.6471 | 4 | Silt mixtures – clayey silt to silty clay
28.493 | 4.266 | 4.3151 | 43.209 | 245.4 | 0.8 | 1.0013 | 17.9008 | 749.6549 | 495.3363 | 254.3185 | 3565.4251 | 14.0195 | 1.2119 | -0.0701 | 2.6639 | 4 | Silt mixtures – clayey silt to silty clay
28.504 | 4.162 | 4.2099 | 41.401 | 239.7 | 0.8 | 0.98341 | 17.8422 | 749.8515 | 495.4442 | 254.4072 | 3460.0885 | 13.6006 | 1.1965 | -0.073913 | 2.6727 | 4 | Silt mixtures – clayey silt to silty clay
28.514 | 4.078 | 4.1267 | 41.035 | 243.5 | 0.8 | 0.99438 | 17.8243 | 750.0298 | 495.5423 | 254.4875 | 3376.6702 | 13.2685 | 1.2153 | -0.074642 | 2.6854 | 4 | Silt mixtures – clayey silt to silty clay
28.525 | 4.08 | 4.1307 | 43.99 | 253.7 | 0.8 | 1.0649 | 17.9047 | 750.2263 | 495.6503 | 254.576 | 3380.5137 | 13.279 | 1.3013 | -0.071572 | 2.6997 | 4 | Silt mixtures – clayey silt to silty clay
28.536 | 4.12 | 4.1732 | 46.856 | 265.8 | 0.8 | 1.1228 | 17.9812 | 750.4237 | 495.7582 | 254.6655 | 3422.7363 | 13.4401 | 1.369 | -0.067185 | 2.7061 | 4 | Silt mixtures – clayey silt to silty clay
28.547 | 4.12 | 4.175 | 49.599 | 275.2 | 0.8 | 1.188 | 18.0468 | 750.6218 | 495.8661 | 254.7558 | 3424.4182 | 13.442 | 1.4484 | -0.064439 | 2.7184 | 4 | Silt mixtures – clayey silt to silty clay
28.557 | 3.927 | 3.9831 | 52.729 | 280.6 | 0.8 | 1.3238 | 18.0992 | 750.8026 | 495.9642 | 254.8384 | 3232.3174 | 12.6838 | 1.6313 | -0.066628 | 2.7665 | 4 | Silt mixtures – clayey silt to silty clay
28.568 | 3.565 | 3.6222 | 55.391 | 286.2 | 0.8 | 1.5292 | 18.1194 | 751.0018 | 496.0721 | 254.9297 | 2871.2382 | 11.2629 | 1.9292 | -0.073095 | 2.8486 | 4 | Silt mixtures – clayey silt to silty clay
28.579 | 3.132 | 3.1908 | 54.232 | 294.2 | 0.8 | 1.6996 | 18.0465 | 751.2007 | 496.18 | 255.0207 | 2439.6393 | 9.5664 | 2.223 | -0.082791 | 2.9414 | 4 | Silt mixtures – clayey silt to silty clay
28.589 | 2.709 | 2.7699 | 51.587 | 304.5 | 0.8 | 1.8624 | 17.9347 | 751.3806 | 496.2781 | 255.1025 | 2018.5194 | 7.9126 | 2.5557 | -0.095009 | 3.0434 | 3 | Clays – silty clay to clay
28.6 | 2.298 | 2.3619 | 48.406 | 319.4 | 0.8 | 2.0495 | 17.8004 | 751.5771 | 496.386 | 255.1911 | 1610.3029 | 6.3102 | 3.006 | -0.10991 | 3.1642 | 3 | Clays – silty clay to clay
28.611 | 1.946 | 2.0139 | 48.172 | 339.7 | 0.8 | 2.3919 | 17.7337 | 751.7726 | 496.4939 | 255.2786 | 1262.1674 | 4.9443 | 3.8166 | -0.12423 | 3.3093 | 3 | Clays – silty clay to clay
28.622 | 1.641 | 1.7141 | 48.586 | 365.3 | 0.8 | 2.8346 | 17.6817 | 751.9673 | 496.6018 | 255.3655 | 962.0927 | 3.7675 | 5.05 | -0.13648 | 3.4748 | 3 | Clays – silty clay to clay
28.632 | 1.466 | 1.5436 | 45.353 | 388.1 | 0.8 | 2.9381 | 17.5624 | 752.1436 | 496.6999 | 255.4436 | 791.4764 | 3.0984 | 5.7302 | -0.13721 | 3.5759 | 3 | Clays – silty clay to clay
28.644 | 1.384 | 1.4665 | 40.602 | 412.5 | 0.8 | 2.7686 | 17.4154 | 752.3534 | 496.8176 | 255.5358 | 714.1466 | 2.7947 | 5.6854 | -0.11807 | 3.6114 | 2 | Organic soils – clay
28.655 | 1.436 | 1.5231 | 36.747 | 435.3 | 0.8 | 2.4127 | 17.3152 | 752.5444 | 496.9255 | 255.6189 | 770.5156 | 3.0143 | 4.7691 | -0.07998 | 3.5425 | 3 | Clays – silty clay to clay
28.666 | 1.518 | 1.6098 | 32.229 | 459.1 | 0.8 | 2.002 | 17.1855 | 752.7342 | 497.0335 | 255.7007 | 857.0858 | 3.3519 | 3.7603 | -0.044259 | 3.4488 | 3 | Clays – silty clay to clay
28.676 | 1.582 | 1.6774 | 26.973 | 477.1 | 0.8 | 1.608 | 16.9965 | 752.9051 | 497.1316 | 255.7736 | 924.5149 | 3.6146 | 2.9175 | -0.021667 | 3.3643 | 3 | Clays – silty clay to clay
28.687 | 1.736 | 1.8347 | 21.845 | 493.7 | 0.8 | 1.1906 | 16.7883 | 753.0909 | 497.2395 | 255.8515 | 1081.6491 | 4.2276 | 2.0196 | -0.0032723 | 3.2271 | 3 | Clays – silty clay to clay
28.698 | 1.996 | 2.0975 | 20.889 | 507.4 | 0.8 | 0.99591 | 16.7882 | 753.2756 | 497.3474 | 255.9282 | 1344.2044 | 5.2523 | 1.554 | 0.0074785 | 3.0908 | 3 | Clays – silty clay to clay
28.708 | 2.243 | 2.3456 | 21.369 | 513.2 | 0.8 | 0.91101 | 16.8572 | 753.4438 | 497.4455 | 255.9983 | 1592.1962 | 6.2196 | 1.3421 | 0.0098948 | 2.9965 | 3 | Clays – silty clay to clay
28.719 | 2.31 | 2.4114 | 22.151 | 507.1 | 0.8 | 0.91859 | 16.9091 | 753.6295 | 497.5534 | 256.0762 | 1657.7905 | 6.4738 | 1.3362 | 0.0057586 | 2.9801 | 3 | Clays – silty clay to clay
28.73 | 2.171 | 2.2715 | 21.974 | 502.5 | 0.8 | 0.96738 | 16.877 | 753.8154 | 497.6613 | 256.1541 | 1517.6846 | 5.9249 | 1.4479 | 0.0031882 | 3.0302 | 3 | Clays – silty clay to clay
28.741 | 1.961 | 2.0627 | 22.645 | 508.5 | 0.8 | 1.0978 | 16.8746 | 754.001 | 497.7692 | 256.2318 | 1308.699 | 5.1075 | 1.7303 | 0.0081996 | 3.1231 | 3 | Clays – silty clay to clay
28.751 | 1.859 | 1.9625 | 22.971 | 517.5 | 0.8 | 1.1705 | 16.8719 | 754.1697 | 497.8673 | 256.3024 | 1208.3303 | 4.7145 | 1.9011 | 0.016248 | 3.173 | 3 | Clays – silty clay to clay
28.762 | 1.797 | 1.9027 | 20.898 | 528.4 | 0.8 | 1.0983 | 16.7513 | 754.3547 | 497.9752 | 256.3794 | 1148.3253 | 4.479 | 1.8199 | 0.026495 | 3.1837 | 3 | Clays – silty clay to clay
28.774 | 1.726 | 1.8342 | 18.086 | 541 | 0.8 | 0.98604 | 16.571 | 754.5546 | 498.0929 | 256.4617 | 1079.6454 | 4.2098 | 1.6752 | 0.039742 | 3.1912 | 3 | Clays – silty clay to clay
28.785 | 1.815 | 1.9255 | 17.94 | 552.7 | 0.8 | 0.93169 | 16.5803 | 754.7369 | 498.2009 | 256.5361 | 1170.8031 | 4.5639 | 1.5323 | 0.046549 | 3.1424 | 3 | Clays – silty clay to clay
28.794 | 2.067 | 2.1787 | 18.316 | 558.5 | 0.8 | 0.84068 | 16.6515 | 754.8865 | 498.2891 | 256.5973 | 1423.8135 | 5.5488 | 1.2864 | 0.042288 | 3.0327 | 3 | Clays – silty clay to clay
28.805 | 2.426 | 2.5382 | 17.69 | 561.1 | 0.8 | 0.69695 | 16.6701 | 755.0697 | 498.397 | 256.6727 | 1783.1503 | 6.9472 | 0.99206 | 0.035164 | 2.8961 | 4 | Silt mixtures – clayey silt to silty clay
28.816 | 2.775 | 2.8837 | 16.967 | 543.7 | 0.8 | 0.58837 | 16.671 | 755.2531 | 498.505 | 256.7482 | 2128.4869 | 8.2902 | 0.79714 | 0.021233 | 2.7871 | 4 | Silt mixtures – clayey silt to silty clay
28.827 | 2.998 | 3.0969 | 15.938 | 494.6 | 0.8 | 0.51464 | 16.6264 | 755.4362 | 498.6129 | 256.8234 | 2341.4838 | 9.1171 | 0.68068 | -0.0017138 | 2.722 | 4 | Silt mixtures – clayey silt to silty clay
28.837 | 3.033 | 3.1237 | 15.216 | 453.4 | 0.8 | 0.48712 | 16.5764 | 755.6023 | 498.711 | 256.8913 | 2368.0777 | 9.2182 | 0.64255 | -0.019134 | 2.708 | 4 | Silt mixtures – clayey silt to silty clay
28.848 | 2.904 | 2.9912 | 14.368 | 436 | 0.8 | 0.48034 | 16.4938 | 755.7841 | 498.8189 | 256.9653 | 2235.4159 | 8.6993 | 0.64274 | -0.028102 | 2.7314 | 4 | Silt mixtures – clayey silt to silty clay
28.859 | 2.711 | 2.7992 | 14.399 | 440.8 | 0.8 | 0.5144 | 16.4708 | 755.9655 | 498.9268 | 257.0387 | 2043.1945 | 7.949 | 0.70473 | -0.028449 | 2.7828 | 4 | Silt mixtures – clayey silt to silty clay
28.87 | 2.555 | 2.646 | 14.972 | 455.1 | 0.8 | 0.56583 | 16.4941 | 756.1468 | 499.0347 | 257.1121 | 1889.8732 | 7.3504 | 0.79222 | -0.023247 | 2.8339 | 4 | Silt mixtures – clayey silt to silty clay
28.88 | 2.414 | 2.5079 | 13.919 | 469.7 | 0.8 | 0.555 | 16.3897 | 756.3112 | 499.1328 | 257.1784 | 1751.6288 | 6.8109 | 0.79463 | -0.016803 | 2.8649 | 4 | Silt mixtures – clayey silt to silty clay
28.891 | 2.246 | 2.3431 | 12.763 | 485.7 | 0.8 | 0.5447 | 16.2639 | 756.4908 | 499.2407 | 257.2501 | 1586.6492 | 6.1677 | 0.8044 | -0.0085342 | 2.9066 | 4 | Silt mixtures – clayey silt to silty clay
28.902 | 2.057 | 2.1574 | 12.696 | 501.8 | 0.8 | 0.5885 | 16.2262 | 756.6695 | 499.3486 | 257.3208 | 1400.6905 | 5.4434 | 0.90641 | 0.0017501 | 2.9768 | 3 | Clays – silty clay to clay
28.913 | 1.869 | 1.9724 | 13.035 | 517.1 | 0.8 | 0.66086 | 16.2221 | 756.8479 | 499.4565 | 257.3914 | 1215.5721 | 4.7227 | 1.0723 | 0.014515 | 3.0627 | 3 | Clays – silty clay to clay
28.923 | 1.706 | 1.8121 | 13.218 | 530.4 | 0.8 | 0.72944 | 16.2056 | 757.0101 | 499.5546 | 257.4554 | 1055.0699 | 4.0981 | 1.2528 | 0.029235 | 3.1467 | 3 | Clays – silty clay to clay
28.934 | 1.577 | 1.686 | 13.382 | 545.1 | 0.8 | 0.7937 | 16.1922 | 757.1883 | 499.6625 | 257.5257 | 928.8317 | 3.6068 | 1.4407 | 0.048919 | 3.2226 | 3 | Clays – silty clay to clay
28.946 | 1.466 | 1.5782 | 12.988 | 561.1 | 0.8 | 0.82295 | 16.1325 | 757.3822 | 499.7803 | 257.6019 | 820.8378 | 3.1865 | 1.5823 | 0.074704 | 3.2887 | 3 | Clays – silty clay to clay
28.957 | 1.359 | 1.4742 | 11.815 | 575.8 | 0.8 | 0.80147 | 15.9974 | 757.5589 | 499.8882 | 257.6708 | 716.6011 | 2.7811 | 1.6488 | 0.10593 | 3.3497 | 3 | Clays – silty clay to clay
28.967 | 1.265 | 1.3825 | 11.589 | 587.7 | 0.8 | 0.83824 | 15.9506 | 757.7187 | 499.9863 | 257.7324 | 624.8213 | 2.4243 | 1.8548 | 0.14038 | 3.4256 | 3 | Clays – silty clay to clay
28.978 | 1.161 | 1.2812 | 11.581 | 601.2 | 0.8 | 0.90389 | 15.9206 | 757.894 | 500.0942 | 257.7998 | 523.346 | 2.03 | 2.2129 | 0.19319 | 3.5285 | 3 | Clays – silty clay to clay
28.989 | 1.045 | 1.1686 | 13.059 | 618.1 | 0.8 | 1.1175 | 16.0235 | 758.0696 | 500.2021 | 257.8676 | 410.5504 | 1.5921 | 3.1809 | 0.28717 | 3.6942 | 2 | Organic soils – clay
29 | 1.013 | 1.1404 | 14.416 | 637 | 0.8 | 1.2641 | 16.1279 | 758.2465 | 500.31 | 257.9365 | 382.1535 | 1.4816 | 3.7723 | 0.35768 | 3.7567 | 2 | Organic soils – clay
29.01 | 1.025 | 1.1555 | 13.597 | 652.7 | 0.8 | 1.1767 | 16.0656 | 758.4074 | 500.4081 | 257.9993 | 397.1326 | 1.5393 | 3.4238 | 0.38348 | 3.7221 | 2 | Organic soils – clay
29.021 | 1.045 | 1.1786 | 13.25 | 668 | 0.8 | 1.1242 | 16.0435 | 758.584 | 500.516 | 258.068 | 420.016 | 1.6275 | 3.1546 | 0.39876 | 3.6841 | 2 | Organic soils – clay
29.032 | 1.055 | 1.1914 | 12.617 | 682 | 0.8 | 1.059 | 15.9913 | 758.7602 | 500.6239 | 258.1363 | 432.6398 | 1.676 | 2.9163 | 0.41923 | 3.657 | 2 | Organic soils – clay
29.043 | 1.099 | 1.2379 | 12.365 | 694.5 | 0.8 | 0.99887 | 15.9828 | 758.9361 | 500.7318 | 258.2043 | 478.9639 | 1.855 | 2.5816 | 0.40456 | 3.5936 | 3 | Clays – silty clay to clay
29.052 | 1.221 | 1.3613 | 11.927 | 701.7 | 0.8 | 0.87612 | 15.9777 | 759.0799 | 500.8201 | 258.2598 | 602.2601 | 2.332 | 1.9804 | 0.33354 | 3.4532 | 3 | Clays – silty clay to clay
29.063 | 1.364 | 1.5048 | 11.847 | 704.1 | 0.8 | 0.78727 | 16.0084 | 759.2558 | 500.928 | 258.3278 | 745.5642 | 2.8861 | 1.589 | 0.27251 | 3.3283 | 3 | Clays – silty clay to clay
29.074 | 1.434 | 1.5742 | 11.924 | 701.2 | 0.8 | 0.75744 | 16.0332 | 759.4321 | 501.0359 | 258.3961 | 814.8079 | 3.1533 | 1.4634 | 0.24566 | 3.2783 | 3 | Clays – silty clay to clay
29.085 | 1.399 | 1.5388 | 13.863 | 698.8 | 0.8 | 0.90092 | 16.1978 | 759.6093 | 501.1438 | 258.4655 | 779.1507 | 3.0145 | 1.7792 | 0.25368 | 3.3326 | 3 | Clays – silty clay to clay
29.095 | 1.334 | 1.4739 | 14.885 | 699.5 | 0.8 | 1.0099 | 16.2631 | 759.7716 | 501.2419 | 258.5297 | 714.1284 | 2.7623 | 2.0844 | 0.27762 | 3.3973 | 3 | Clays – silty clay to clay
29.106 | 1.233 | 1.3738 | 15.711 | 704.1 | 0.8 | 1.1436 | 16.2982 | 759.9507 | 501.3499 | 258.6009 | 613.8693 | 2.3738 | 2.5593 | 0.33028 | 3.4967 | 3 | Clays – silty clay to clay
29.118 | 1.124 | 1.2664 | 16.048 | 711.8 | 0.8 | 1.2673 | 16.2914 | 760.1463 | 501.4676 | 258.6787 | 506.2137 | 1.9569 | 3.1702 | 0.4155 | 3.6145 | 2 | Organic soils – clay
29.129 | 1.131 | 1.2754 | 15.49 | 721.9 | 0.8 | 1.2145 | 16.2534 | 760.3253 | 501.5755 | 258.7498 | 515.0547 | 1.9906 | 3.0074 | 0.42777 | 3.5971 | 3 | Clays – silty clay to clay
29.138 | 1.233 | 1.3789 | 14.419 | 729.5 | 0.8 | 1.0457 | 16.2009 | 760.4713 | 501.6638 | 258.8075 | 618.4287 | 2.3895 | 2.3316 | 0.36841 | 3.4755 | 3 | Clays – silty clay to clay
29.15 | 1.372 | 1.5187 | 15.085 | 733.5 | 0.8 | 0.99328 | 16.2899 | 760.6663 | 501.7815 | 258.8848 | 758.0337 | 2.9281 | 1.99 | 0.30568 | 3.3656 | 3 | Clays – silty clay to clay
29.161 | 1.632 | 1.7765 | 16.451 | 722.6 | 0.8 | 0.92602 | 16.4497 | 760.8463 | 501.8894 | 258.9569 | 1015.6737 | 3.9222 | 1.6197 | 0.2173 | 3.2121 | 3 | Clays – silty clay to clay
29.172 | 1.901 | 2.0386 | 18.134 | 687.8 | 0.8 | 0.88955 | 16.6145 | 761.0282 | 501.9973 | 259.0309 | 1277.5318 | 4.932 | 1.4195 | 0.14544 | 3.0975 | 3 | Clays – silty clay to clay
29.182 | 2.085 | 2.2155 | 17.557 | 652.5 | 0.8 | 0.79246 | 16.6093 | 761.1943 | 502.0954 | 259.0989 | 1454.3057 | 5.6129 | 1.2072 | 0.10342 | 3.0162 | 3 | Clays – silty clay to clay
29.193 | 2.156 | 2.2821 | 15.873 | 630.7 | 0.8 | 0.69553 | 16.5046 | 761.3764 | 502.2033 | 259.1731 | 1520.7636 | 5.8678 | 1.0438 | 0.084495 | 2.9719 | 3 | Clays – silty clay to clay
29.204 | 2.067 | 2.1912 | 14.962 | 620.9 | 0.8 | 0.68283 | 16.421 | 761.5575 | 502.3112 | 259.2463 | 1429.6225 | 5.5145 | 1.0466 | 0.082951 | 2.9969 | 3 | Clays – silty clay to clay
29.215 | 1.978 | 2.0997 | 15.816 | 608.4 | 0.8 | 0.75326 | 16.4685 | 761.7384 | 502.4192 | 259.3193 | 1337.9416 | 5.1594 | 1.1821 | 0.079212 | 3.0454 | 3 | Clays – silty clay to clay
29.225 | 1.988 | 2.1091 | 14.673 | 605.5 | 0.8 | 0.6957 | 16.384 | 761.9027 | 502.5172 | 259.3854 | 1347.1973 | 5.1938 | 1.0892 | 0.076442 | 3.0278 | 3 | Clays – silty clay to clay
29.236 | 2.025 | 2.1476 | 14.703 | 613 | 0.8 | 0.68462 | 16.3932 | 762.0829 | 502.6252 | 259.4578 | 1385.5171 | 5.34 | 1.0612 | 0.079663 | 3.0122 | 3 | Clays – silty clay to clay
29.247 | 2.092 | 2.2156 | 15.514 | 618 | 0.8 | 0.70022 | 16.467 | 762.2637 | 502.7331 | 259.5306 | 1453.3363 | 5.5999 | 1.0675 | 0.079312 | 2.9944 | 3 | Clays – silty clay to clay
29.258 | 2.179 | 2.2958 | 17.424 | 584.1 | 0.8 | 0.75894 | 16.6142 | 762.4456 | 502.841 | 259.6046 | 1533.3744 | 5.9066 | 1.1363 | 0.052994 | 2.9849 | 3 | Clays – silty clay to clay
29.268 | 2.206 | 2.3155 | 20.187 | 547.3 | 0.8 | 0.87184 | 16.7867 | 762.6126 | 502.9391 | 259.6735 | 1552.8474 | 5.98 | 1.3 | 0.028567 | 3.0055 | 3 | Clays – silty clay to clay
29.279 | 2.156 | 2.2636 | 20.617 | 537.9 | 0.8 | 0.91081 | 16.8023 | 762.7974 | 503.047 | 259.7504 | 1500.7826 | 5.7778 | 1.3737 | 0.023223 | 3.0296 | 3 | Clays – silty clay to clay
29.29 | 2.08 | 2.189 | 17.824 | 544.9 | 0.8 | 0.81426 | 16.622 | 762.9812 | 503.1549 | 259.8263 | 1425.9988 | 5.4883 | 1.2499 | 0.029274 | 3.0315 | 3 | Clays – silty clay to clay
29.3 | 2.015 | 2.1259 | 17.624 | 554.7 | 0.8 | 0.829 | 16.5978 | 763.1473 | 503.253 | 259.8943 | 1362.7927 | 5.2436 | 1.2932 | 0.037751 | 3.0558 | 3 | Clays – silty clay to clay
29.31 | 1.988 | 2.1007 | 17.323 | 563.6 | 0.8 | 0.82462 | 16.5734 | 763.3132 | 503.3511 | 259.9621 | 1337.4068 | 5.1446 | 1.2953 | 0.045049 | 3.0635 | 3 | Clays – silty clay to clay
29.321 | 2.043 | 2.1579 | 17.435 | 574.4 | 0.8 | 0.80797 | 16.5911 | 763.4956 | 503.459 | 260.0366 | 1394.3844 | 5.3623 | 1.2504 | 0.050876 | 3.0407 | 3 | Clays – silty clay to clay
29.332 | 2.08 | 2.197 | 18.412 | 585 | 0.8 | 0.83805 | 16.6607 | 763.6784 | 503.5669 | 260.1115 | 1433.3216 | 5.5104 | 1.2846 | 0.056814 | 3.0351 | 3 | Clays – silty clay to clay
29.343 | 2.048 | 2.1666 | 19.279 | 593.2 | 0.8 | 0.88981 | 16.7083 | 763.862 | 503.6748 | 260.1871 | 1402.778 | 5.3914 | 1.3743 | 0.06382 | 3.0566 | 3 | Clays – silty clay to clay
29.353 | 1.924 | 2.0439 | 21.443 | 599.5 | 0.8 | 1.0491 | 16.8083 | 764.0296 | 503.7729 | 260.2566 | 1279.8704 | 4.9177 | 1.6754 | 0.074794 | 3.1311 | 3 | Clays – silty clay to clay
29.364 | 1.77 | 1.8891 | 23.298 | 595.3 | 0.8 | 1.2333 | 16.8736 | 764.2148 | 503.8808 | 260.334 | 1124.8452 | 4.3208 | 2.0712 | 0.081273 | 3.224 | 3 | Clays – silty clay to clay
29.375 | 1.896 | 2.0127 | 27.398 | 583.4 | 0.8 | 1.3613 | 17.0843 | 764.4016 | 503.9887 | 260.4128 | 1248.2784 | 4.7935 | 2.1949 | 0.063617 | 3.1966 | 3 | Clays – silty clay to clay
29.386 | 2.062 | 2.1795 | 32.583 | 587.3 | 0.8 | 1.495 | 17.3142 | 764.5908 | 504.0967 | 260.4941 | 1414.8692 | 5.4315 | 2.3029 | 0.058806 | 3.1598 | 3 | Clays – silty clay to clay
29.396 | 2.248 | 2.3678 | 35.972 | 599 | 0.8 | 1.5192 | 17.4599 | 764.7646 | 504.1948 | 260.5699 | 1603.0354 | 6.152 | 2.244 | 0.059141 | 3.1074 | 3 | Clays – silty clay to clay
29.407 | 2.481 | 2.5976 | 36.785 | 583.2 | 0.8 | 1.4161 | 17.5211 | 764.957 | 504.3027 | 260.6544 | 1832.683 | 7.0311 | 2.0072 | 0.04305 | 3.0329 | 3 | Clays – silty clay to clay
29.419 | 2.476 | 2.5831 | 34.757 | 535.5 | 0.8 | 1.3456 | 17.4537 | 765.1669 | 504.4204 | 260.7465 | 1817.9331 | 6.972 | 1.9119 | 0.017096 | 3.0255 | 3 | Clays – silty clay to clay
29.43 | 2.399 | 2.5002 | 34.985 | 505.9 | 0.8 | 1.3993 | 17.4487 | 765.3588 | 504.5283 | 260.8305 | 1734.8212 | 6.6511 | 2.0166 | 0.00079069 | 3.0548 | 3 | Clays – silty clay to clay
29.439 | 2.34 | 2.4405 | 35.972 | 502.4 | 0.8 | 1.474 | 17.4714 | 765.516 | 504.6166 | 260.8994 | 1674.964 | 6.42 | 2.1476 | -0.0013234 | 3.0818 | 3 | Clays – silty clay to clay
29.451 | 2.315 | 2.4166 | 37.516 | 508.2 | 0.8 | 1.5524 | 17.516 | 765.7259 | 504.7343 | 260.9916 | 1650.9141 | 6.3255 | 2.2724 | 0.0020993 | 3.0997 | 3 | Clays – silty clay to clay
29.462 | 2.293 | 2.3966 | 39.16 | 518.1 | 0.8 | 1.634 | 17.5622 | 765.9188 | 504.8422 | 261.0766 | 1630.7012 | 6.2461 | 2.4014 | 0.0081301 | 3.1167 | 3 | Clays – silty clay to clay
29.473 | 2.29 | 2.3951 | 38.396 | 525.6 | 0.8 | 1.6031 | 17.5393 | 766.1119 | 504.9501 | 261.1618 | 1629.0081 | 6.2375 | 2.357 | 0.012676 | 3.1131 | 3 | Clays – silty clay to clay
29.483 | 2.201 | 2.3071 | 36.696 | 530.7 | 0.8 | 1.5905 | 17.4728 | 766.287 | 505.0482 | 261.2387 | 1540.853 | 5.8983 | 2.3815 | 0.016648 | 3.1362 | 3 | Clays – silty clay to clay
29.494 | 2.072 | 2.1793 | 34.154 | 536.7 | 0.8 | 1.5672 | 17.3684 | 766.4786 | 505.1561 | 261.3224 | 1412.8614 | 5.4066 | 2.4174 | 0.022326 | 3.1721 | 3 | Clays – silty clay to clay
29.505 | 2.07 | 2.1787 | 29.646 | 543.4 | 0.8 | 1.3607 | 17.2054 | 766.6687 | 505.264 | 261.4047 | 1412.0113 | 5.4016 | 2.0996 | 0.027008 | 3.142 | 3 | Clays – silty clay to clay
29.516 | 2.186 | 2.2967 | 23.289 | 553.7 | 0.8 | 1.014 | 16.9481 | 766.8566 | 505.372 | 261.4846 | 1529.8834 | 5.8508 | 1.5223 | 0.031589 | 3.045 | 3 | Clays – silty clay to clay
29.525 | 2.315 | 2.4277 | 21.177 | 563.6 | 0.8 | 0.8723 | 16.86 | 767.0087 | 505.4602 | 261.5485 | 1660.7113 | 6.3495 | 1.2752 | 0.035009 | 2.9785 | 3 | Clays – silty clay to clay
29.536 | 2.461 | 2.568 | 22.818 | 535 | 0.8 | 0.88855 | 16.9674 | 767.1948 | 505.5682 | 261.6266 | 1800.8052 | 6.8831 | 1.2671 | 0.016344 | 2.9459 | 4 | Silt mixtures – clayey silt to silty clay
29.547 | 2.567 | 2.6639 | 24.11 | 484.4 | 0.8 | 0.90507 | 17.0448 | 767.3818 | 505.6761 | 261.7058 | 1896.4982 | 7.2467 | 1.2713 | -0.011219 | 2.9266 | 4 | Silt mixtures – clayey silt to silty clay
29.558 | 2.602 | 2.6942 | 24.165 | 460.9 | 0.8 | 0.89693 | 17.0517 | 767.5694 | 505.784 | 261.7854 | 1926.6106 | 7.3595 | 1.2543 | -0.023297 | 2.918 | 4 | Silt mixtures – clayey silt to silty clay
29.568 | 2.533 | 2.6242 | 24.37 | 456.1 | 0.8 | 0.92866 | 17.0514 | 767.7399 | 505.8821 | 261.8578 | 1856.4801 | 7.0896 | 1.3127 | -0.026815 | 2.9414 | 4 | Silt mixtures – clayey silt to silty clay
29.579 | 2.352 | 2.4433 | 25.645 | 456.4 | 0.8 | 1.0496 | 17.0826 | 767.9276 | 505.99 | 261.9376 | 1675.3524 | 6.396 | 1.5307 | -0.0296 | 3.0118 | 3 | Clays – silty clay to clay
29.59 | 2.114 | 2.2067 | 28.314 | 463.4 | 0.8 | 1.2831 | 17.1575 | 768.1159 | 506.0979 | 262.018 | 1438.5641 | 5.4903 | 1.9682 | -0.029681 | 3.1221 | 3 | Clays – silty clay to clay
29.601 | 1.857 | 1.9523 | 29.697 | 476.4 | 0.8 | 1.5211 | 17.1654 | 768.3047 | 506.2058 | 262.0989 | 1183.9753 | 4.5173 | 2.5082 | -0.025174 | 3.2477 | 3 | Clays – silty clay to clay
29.611 | 1.654 | 1.7522 | 30.742 | 491.1 | 0.8 | 1.7545 | 17.1637 | 768.4764 | 506.3039 | 262.1725 | 983.7436 | 3.7523 | 3.125 | -0.015455 | 3.3654 | 3 | Clays – silty clay to clay
29.622 | 1.53 | 1.6317 | 32.163 | 508.6 | 0.8 | 1.9711 | 17.1883 | 768.6653 | 506.4118 | 262.2535 | 863.0547 | 3.2909 | 3.7266 | 0.0025354 | 3.4536 | 3 | Clays – silty clay to clay
29.633 | 1.537 | 1.642 | 33.433 | 525.1 | 0.8 | 2.0361 | 17.2353 | 768.8546 | 506.5197 | 262.3349 | 873.1654 | 3.3284 | 3.8289 | 0.021279 | 3.4555 | 3 | Clays – silty clay to clay
29.644 | 1.676 | 1.7846 | 34.707 | 543 | 0.8 | 1.9448 | 17.3102 | 769.0446 | 506.6276 | 262.417 | 1015.5554 | 3.87 | 3.4175 | 0.035815 | 3.3739 | 3 | Clays – silty clay to clay
29.654 | 1.733 | 1.8447 | 34.254 | 558.5 | 0.8 | 1.8569 | 17.3078 | 769.2177 | 506.7257 | 262.492 | 1075.4823 | 4.0972 | 3.185 | 0.048141 | 3.3368 | 3 | Clays – silty clay to clay
29.665 | 1.684 | 1.7981 | 31.715 | 570.5 | 0.8 | 1.7638 | 17.2094 | 769.4076 | 506.8336 | 262.5739 | 1028.6924 | 3.9177 | 3.083 | 0.061891 | 3.3463 | 3 | Clays – silty clay to clay
29.677 | 1.565 | 1.6815 | 27.419 | 582.4 | 0.8 | 1.6306 | 17.0163 | 769.6129 | 506.9514 | 262.6616 | 911.8671 | 3.4716 | 3.0069 | 0.082741 | 3.3861 | 3 | Clays – silty clay to clay
29.688 | 1.448 | 1.567 | 24.522 | 595.1 | 0.8 | 1.5649 | 16.8608 | 769.7992 | 507.0593 | 262.74 | 797.2208 | 3.0343 | 3.0759 | 0.11043 | 3.4417 | 3 | Clays – silty clay to clay
29.698 | 1.263 | 1.3843 | 24.186 | 606.4 | 0.8 | 1.7472 | 16.7974 | 769.9675 | 507.1574 | 262.8102 | 614.3125 | 2.3375 | 3.9371 | 0.16155 | 3.5934 | 3 | Clays – silty clay to clay
29.709 | 1.134 | 1.258 | 23.75 | 619.9 | 0.8 | 1.8879 | 16.7398 | 770.152 | 507.2653 | 262.8867 | 487.828 | 1.8557 | 4.8685 | 0.23089 | 3.7266 | 2 | Organic soils – clay
29.72 | 1.07 | 1.1969 | 24.942 | 634.6 | 0.8 | 2.0838 | 16.777 | 770.3363 | 507.3732 | 262.9631 | 426.5837 | 1.6222 | 5.8469 | 0.29825 | 3.8177 | 2 | Organic soils – clay
29.731 | 1.042 | 1.1719 | 25.384 | 649.3 | 0.8 | 2.1661 | 16.7891 | 770.5209 | 507.4811 | 263.0398 | 401.3391 | 1.5258 | 6.3248 | 0.35336 | 3.8582 | 2 | Organic soils – clay
29.741 | 1.052 | 1.1841 | 22.371 | 660.5 | 0.8 | 1.8893 | 16.6478 | 770.6881 | 507.5792 | 263.1089 | 413.4119 | 1.5713 | 5.4113 | 0.3699 | 3.8122 | 2 | Organic soils – clay
29.751 | 1.072 | 1.2062 | 17.575 | 671.2 | 0.8 | 1.457 | 16.3773 | 770.8533 | 507.6773 | 263.1759 | 435.3867 | 1.6544 | 4.0366 | 0.37558 | 3.729 | 2 | Organic soils – clay
29.762 | 1.097 | 1.2332 | 14.691 | 681.1 | 0.8 | 1.1913 | 16.1796 | 771.0323 | 507.7852 | 263.2471 | 462.1877 | 1.7557 | 3.1786 | 0.37499 | 3.6565 | 2 | Organic soils – clay
29.773 | 1.174 | 1.312 | 13.058 | 690.2 | 0.8 | 0.99524 | 16.0678 | 771.2097 | 507.8931 | 263.3166 | 540.8303 | 2.0539 | 2.4144 | 0.33709 | 3.5409 | 3 | Clays – silty clay to clay
29.783 | 1.322 | 1.4614 | 13.04 | 697.1 | 0.8 | 0.89228 | 16.1076 | 771.3706 | 507.9912 | 263.3793 | 690.0494 | 2.62 | 1.8897 | 0.27405 | 3.3988 | 3 | Clays – silty clay to clay
29.794 | 1.495 | 1.6355 | 14.712 | 702.3 | 0.8 | 0.89956 | 16.2895 | 771.5487 | 508.0991 | 263.4496 | 863.9113 | 3.2792 | 1.703 | 0.22479 | 3.2914 | 3 | Clays – silty clay to clay
29.805 | 1.708 | 1.8474 | 16.427 | 696.8 | 0.8 | 0.88921 | 16.463 | 771.7289 | 508.207 | 263.5218 | 1075.6311 | 4.0818 | 1.5272 | 0.17533 | 3.1852 | 3 | Clays – silty clay to clay
29.816 | 1.857 | 1.9915 | 18.083 | 672.3 | 0.8 | 0.90803 | 16.6023 | 771.9107 | 508.315 | 263.5958 | 1219.5493 | 4.6266 | 1.4828 | 0.13446 | 3.1308 | 3 | Clays – silty clay to clay
29.826 | 1.887 | 2.0187 | 19.298 | 658.6 | 0.8 | 0.95595 | 16.6823 | 772.0772 | 508.4131 | 263.6641 | 1246.6428 | 4.7281 | 1.548 | 0.12047 | 3.1307 | 3 | Clays – silty clay to clay
29.837 | 1.797 | 1.9291 | 20.293 | 660.3 | 0.8 | 1.052 | 16.7228 | 772.2609 | 508.521 | 263.7399 | 1156.7991 | 4.3861 | 1.7542 | 0.13121 | 3.1844 | 3 | Clays – silty clay to clay
29.848 | 1.624 | 1.7572 | 21.453 | 666 | 0.8 | 1.2209 | 16.7509 | 772.445 | 508.6289 | 263.8161 | 984.755 | 3.7327 | 2.1785 | 0.15981 | 3.2903 | 3 | Clays – silty clay to clay
29.86 | 1.421 | 1.5563 | 22.5 | 676.5 | 0.8 | 1.4457 | 16.7592 | 772.6461 | 508.7466 | 263.8995 | 783.6539 | 2.9695 | 2.8712 | 0.21407 | 3.4351 | 3 | Clays – silty clay to clay
29.869 | 1.223 | 1.3603 | 23.408 | 686.7 | 0.8 | 1.7207 | 16.7531 | 772.7969 | 508.8349 | 263.962 | 587.5431 | 2.2259 | 3.984 | 0.30273 | 3.6144 | 2 | Organic soils – clay
29.881 | 1.075 | 1.2148 | 24.462 | 699.2 | 0.8 | 2.0136 | 16.7604 | 772.9979 | 508.9526 | 264.0453 | 441.8421 | 1.6734 | 5.5364 | 0.43058 | 3.7939 | 2 | Organic soils – clay
29.892 | 1.032 | 1.1744 | 24.752 | 712.1 | 0.8 | 2.1076 | 16.761 | 773.1823 | 509.0605 | 264.1218 | 401.2377 | 1.5191 | 6.1689 | 0.50603 | 3.8542 | 2 | Organic soils – clay
29.903 | 1.003 | 1.1488 | 24.567 | 729.2 | 0.8 | 2.1384 | 16.7439 | 773.3666 | 509.1684 | 264.1982 | 375.4734 | 1.4212 | 6.5429 | 0.58601 | 3.8922 | 2 | Organic soils – clay
29.913 | 0.995 | 1.1441 | 23.352 | 745.6 | 0.8 | 2.041 | 16.684 | 773.5337 | 509.2665 | 264.2672 | 370.5863 | 1.4023 | 6.3014 | 0.63773 | 3.8886 | 2 | Organic soils – clay
29.924 | 1 | 1.1525 | 21.79 | 762.3 | 0.8 | 1.8907 | 16.6071 | 773.7168 | 509.3744 | 264.3424 | 378.7432 | 1.4328 | 5.7532 | 0.6678 | 3.8602 | 2 | Organic soils – clay
29.935 | 1.005 | 1.1604 | 20.178 | 776.9 | 0.8 | 1.7389 | 16.5213 | 773.899 | 509.4824 | 264.4167 | 386.481 | 1.4616 | 5.221 | 0.69193 | 3.8313 | 2 | Organic soils – clay
29.946 | 1.013 | 1.171 | 18.566 | 790.1 | 0.8 | 1.5855 | 16.429 | 774.0803 | 509.5903 | 264.49 | 396.9397 | 1.5008 | 4.6773 | 0.70668 | 3.7974 | 2 | Organic soils – clay
29.956 | 1.008 | 1.1679 | 17.1 | 799.3 | 0.8 | 1.4642 | 16.3334 | 774.2441 | 509.6884 | 264.5557 | 393.6159 | 1.4878 | 4.3443 | 0.73577 | 3.7848 | 2 | Organic soils – clay
29.967 | 0.998 | 1.1595 | 15.488 | 807.3 | 0.8 | 1.3358 | 16.2167 | 774.4231 | 509.7963 | 264.6268 | 385.0369 | 1.455 | 4.0225 | 0.77266 | 3.777 | 2 | Organic soils – clay
29.978 | 0.985 | 1.1478 | 14.262 | 813.9 | 0.8 | 1.2426 | 16.118 | 774.6009 | 509.9042 | 264.6968 | 373.1791 | 1.4098 | 3.8218 | 0.81461 | 3.7784 | 2 | Organic soils – clay
29.988 | 0.971 | 1.1349 | 15.078 | 819.5 | 0.8 | 1.3286 | 16.1777 | 774.7624 | 510.0023 | 264.7601 | 360.1376 | 1.3602 | 4.1867 | 0.85939 | 3.811 | 2 | Organic soils – clay
29.998 | 0.963 | 1.1281 | 15.641 | 825.3 | 0.8 | 1.3865 | 16.2175 | 774.9244 | 510.1004 | 264.824 | 353.1356 | 1.3335 | 4.4292 | 0.89257 | 3.8304 | 2 | Organic soils – clay
30.009 | 0.98 | 1.1462 | 15.213 | 831 | 0.8 | 1.3273 | 16.1917 | 775.1026 | 510.2083 | 264.8944 | 371.0974 | 1.4009 | 4.0995 | 0.86444 | 3.7954 | 2 | Organic soils – clay
30.021 | 1.003 | 1.1701 | 12.99 | 835.3 | 0.8 | 1.1102 | 16.0179 | 775.2959 | 510.326 | 264.9699 | 394.7641 | 1.4898 | 3.2906 | 0.82321 | 3.7266 | 2 | Organic soils – clay
30.082 | 1.136 | 1.3084 | 20.514 | 862.2 | 0.8 | 1.5678 | 16.5864 | 776.2903 | 510.9244 | 265.3659 | 532.1497 | 2.0053 | 3.8549 | 0.66011 | 3.6465 | 2 | Organic soils – clay
30.091 | 1.268 | 1.4433 | 20.731 | 876.5 | 0.8 | 1.4364 | 16.6361 | 776.4398 | 511.0127 | 265.4271 | 666.8602 | 2.5124 | 3.1087 | 0.54807 | 3.5153 | 3 | Clays – silty clay to clay
30.102 | 1.441 | 1.6146 | 21.287 | 867.9 | 0.8 | 1.3184 | 16.7095 | 776.6232 | 511.1206 | 265.5026 | 837.9568 | 3.1561 | 2.5403 | 0.42577 | 3.3862 | 3 | Clays – silty clay to clay
30.112 | 1.649 | 1.8095 | 26.166 | 802.4 | 0.8 | 1.4461 | 16.9906 | 776.7917 | 511.2187 | 265.573 | 1032.6883 | 3.8885 | 2.5338 | 0.28196 | 3.3064 | 3 | Clays – silty clay to clay
30.123 | 1.837 | 1.9744 | 28.001 | 686.8 | 0.8 | 1.4182 | 17.102 | 776.9792 | 511.3266 | 265.6526 | 1197.3808 | 4.5073 | 2.3385 | 0.14655 | 3.2334 | 3 | Clays – silty clay to clay
30.132 | 1.951 | 2.075 | 28.095 | 619.9 | 0.8 | 1.354 | 17.1249 | 777.1333 | 511.4149 | 265.7183 | 1297.8467 | 4.8843 | 2.1647 | 0.083589 | 3.1866 | 3 | Clays – silty clay to clay
30.143 | 1.971 | 2.0861 | 28.913 | 575.7 | 0.8 | 1.386 | 17.16 | 777.3218 | 511.5228 | 265.799 | 1308.8182 | 4.9241 | 2.2091 | 0.049034 | 3.1878 | 3 | Clays – silty clay to clay
30.154 | 1.906 | 2.0181 | 29.578 | 560.5 | 0.8 | 1.4656 | 17.1734 | 777.5107 | 511.6307 | 265.8799 | 1240.5893 | 4.666 | 2.3842 | 0.039392 | 3.2245 | 3 | Clays – silty clay to clay
30.166 | 1.76 | 1.8743 | 32.131 | 571.4 | 0.8 | 1.7143 | 17.2403 | 777.7172 | 511.7485 | 265.9687 | 1096.5628 | 4.1229 | 2.9302 | 0.054399 | 3.3159 | 3 | Clays – silty clay to clay
30.175 | 1.572 | 1.6895 | 33.619 | 587.4 | 0.8 | 1.9899 | 17.2526 | 777.8724 | 511.8367 | 266.0356 | 911.6076 | 3.4266 | 3.6879 | 0.08289 | 3.4362 | 3 | Clays – silty clay to clay
30.186 | 1.401 | 1.5227 | 38.138 | 608.3 | 0.8 | 2.5047 | 17.3578 | 778.0627 | 511.9447 | 266.1181 | 744.5973 | 2.798 | 5.122 | 0.12941 | 3.5864 | 3 | Clays – silty clay to clay
30.197 | 1.248 | 1.3749 | 38.707 | 634.6 | 0.8 | 2.8152 | 17.3357 | 778.2535 | 512.0526 | 266.201 | 596.6665 | 2.2414 | 6.4872 | 0.20539 | 3.723 | 2 | Organic soils – clay
30.207 | 1.245 | 1.3781 | 36.386 | 665.6 | 0.8 | 2.6403 | 17.2655 | 778.4265 | 512.1507 | 266.2759 | 599.6935 | 2.2522 | 6.0674 | 0.25588 | 3.7054 | 2 | Organic soils – clay
30.217 | 1.32 | 1.4581 | 33.665 | 690.5 | 0.8 | 2.3088 | 17.1977 | 778.5989 | 512.2488 | 266.3501 | 679.5011 | 2.5512 | 4.9544 | 0.26233 | 3.6126 | 2 | Organic soils – clay
30.228 | 1.446 | 1.5883 | 31.855 | 711.6 | 0.8 | 2.0056 | 17.1669 | 778.7879 | 512.3567 | 266.4312 | 809.5321 | 3.0384 | 3.935 | 0.24612 | 3.4955 | 3 | Clays – silty clay to clay
30.239 | 1.57 | 1.7148 | 26.119 | 723.8 | 0.8 | 1.5232 | 16.9679 | 778.9756 | 512.4646 | 266.511 | 935.7844 | 3.5112 | 2.7911 | 0.22584 | 3.3657 | 3 | Clays – silty clay to clay
30.25 | 1.597 | 1.7412 | 19.994 | 721.2 | 0.8 | 1.1483 | 16.6664 | 779.1606 | 512.5725 | 266.5881 | 962.0794 | 3.6089 | 2.0782 | 0.21685 | 3.2936 | 3 | Clays – silty clay to clay
30.26 | 1.557 | 1.6992 | 17.417 | 710.9 | 0.8 | 1.025 | 16.4983 | 779.3264 | 512.6706 | 266.6558 | 919.8536 | 3.4496 | 1.8935 | 0.2155 | 3.2924 | 3 | Clays – silty clay to clay
30.271 | 1.533 | 1.6744 | 19.635 | 706.9 | 0.8 | 1.1727 | 16.6306 | 779.5086 | 512.7785 | 266.7301 | 894.8714 | 3.355 | 2.1942 | 0.21693 | 3.3326 | 3 | Clays – silty clay to clay
30.282 | 1.582 | 1.7244 | 24.092 | 712.1 | 0.8 | 1.3971 | 16.8772 | 779.6929 | 512.8864 | 266.8065 | 944.7271 | 3.5409 | 2.5502 | 0.21087 | 3.3432 | 3 | Clays – silty clay to clay
30.292 | 1.597 | 1.742 | 32.447 | 725 | 0.8 | 1.8626 | 17.2235 | 779.8634 | 512.9845 | 266.8789 | 962.1366 | 3.6051 | 3.3724 | 0.22036 | 3.3972 | 3 | Clays – silty clay to clay
30.303 | 1.75 | 1.8984 | 41.814 | 742.2 | 0.8 | 2.2025 | 17.5483 | 780.0547 | 513.0924 | 266.9622 | 1118.3853 | 4.1893 | 3.7388 | 0.20486 | 3.3651 | 3 | Clays – silty clay to clay
30.314 | 2.05 | 2.1996 | 43.422 | 747.9 | 0.8 | 1.9741 | 17.6481 | 780.2483 | 513.2003 | 267.0479 | 1419.3317 | 5.3149 | 3.0593 | 0.16536 | 3.2313 | 3 | Clays – silty clay to clay
30.324 | 2.315 | 2.4632 | 42.854 | 740.8 | 0.8 | 1.7398 | 17.6764 | 780.4249 | 513.2984 | 267.1264 | 1682.7351 | 6.2994 | 2.5467 | 0.1352 | 3.1267 | 3 | Clays – silty clay to clay
30.336 | 2.488 | 2.6253 | 41.136 | 686.7 | 0.8 | 1.5669 | 17.6537 | 780.6369 | 513.4162 | 267.2207 | 1844.7031 | 6.9033 | 2.23 | 0.093936 | 3.0629 | 3 | Clays – silty clay to clay
30.347 | 2.424 | 2.538 | 39.656 | 570.1 | 0.8 | 1.5625 | 17.5986 | 780.8307 | 513.5241 | 267.3067 | 1757.1893 | 6.5737 | 2.2568 | 0.032197 | 3.0838 | 3 | Clays – silty clay to clay
30.356 | 2.189 | 2.2924 | 39.193 | 517.2 | 0.8 | 1.7097 | 17.5461 | 780.9889 | 513.6124 | 267.3765 | 1511.4511 | 5.6529 | 2.5931 | 0.0023736 | 3.171 | 3 | Clays – silty clay to clay
30.367 | 1.976 | 2.0777 | 39.255 | 508.7 | 0.8 | 1.8893 | 17.5102 | 781.1817 | 513.7203 | 267.4614 | 1296.5583 | 4.8476 | 3.0276 | -0.003872 | 3.263 | 3 | Clays – silty clay to clay
30.378 | 1.763 | 1.8664 | 39.617 | 517.1 | 0.8 | 2.1226 | 17.4796 | 781.3741 | 513.8282 | 267.546 | 1085.0459 | 4.0555 | 3.6512 | 0.0030154 | 3.3716 | 3 | Clays – silty clay to clay
30.39 | 1.56 | 1.6651 | 41.288 | 525.6 | 0.8 | 2.4796 | 17.4834 | 781.5839 | 513.9459 | 267.638 | 883.5361 | 3.3012 | 4.673 | 0.01319 | 3.5044 | 3 | Clays – silty clay to clay
30.4 | 1.384 | 1.4912 | 42.769 | 535.8 | 0.8 | 2.8682 | 17.4816 | 781.7588 | 514.044 | 267.7148 | 709.4012 | 2.6498 | 6.0289 | 0.030668 | 3.6447 | 2 | Organic soils – clay
30.411 | 1.258 | 1.369 | 40.641 | 554.8 | 0.8 | 2.9688 | 17.3901 | 781.9505 | 514.1519 | 267.7986 | 587.0095 | 2.192 | 6.9234 | 0.069246 | 3.7465 | 2 | Organic soils – clay
30.422 | 1.144 | 1.2604 | 36.082 | 582 | 0.8 | 2.8627 | 17.2216 | 782.1409 | 514.2598 | 267.8811 | 478.2591 | 1.7853 | 7.5444 | 0.14164 | 3.8415 | 2 | Organic soils – clay
30.431 | 1.127 | 1.2486 | 29.923 | 607.8 | 0.8 | 2.3966 | 17.0027 | 782.2949 | 514.3481 | 267.9468 | 466.2651 | 1.7401 | 6.4176 | 0.20043 | 3.8131 | 2 | Organic soils – clay
30.442 | 1.131 | 1.2572 | 21.766 | 630.9 | 0.8 | 1.7313 | 16.6392 | 782.48 | 514.456 | 268.0239 | 474.7 | 1.7711 | 4.5852 | 0.2453 | 3.7308 | 2 | Organic soils – clay
30.453 | 1.129 | 1.2589 | 16.532 | 649.4 | 0.8 | 1.3132 | 16.3233 | 782.6612 | 514.5639 | 268.0973 | 476.2188 | 1.7763 | 3.4715 | 0.28314 | 3.6703 | 2 | Organic soils – clay
30.464 | 1.104 | 1.2376 | 13.351 | 667.8 | 0.8 | 1.0788 | 16.0709 | 782.8394 | 514.6718 | 268.1676 | 454.7206 | 1.6957 | 2.9361 | 0.33675 | 3.6538 | 2 | Organic soils – clay
30.474 | 1.082 | 1.2188 | 11.839 | 684.2 | 0.8 | 0.97133 | 15.9268 | 782.9994 | 514.7699 | 268.2295 | 435.8406 | 1.6249 | 2.7164 | 0.38874 | 3.6548 | 2 | Organic soils – clay
30.485 | 1.062 | 1.2022 | 11.438 | 700.8 | 0.8 | 0.95145 | 15.8819 | 783.1744 | 514.8778 | 268.2965 | 418.9856 | 1.5617 | 2.7299 | 0.44374 | 3.6712 | 2 | Organic soils – clay
30.496 | 1.055 | 1.1985 | 11.231 | 717.7 | 0.8 | 0.93706 | 15.8597 | 783.3489 | 514.9858 | 268.3632 | 415.1911 | 1.5471 | 2.705 | 0.48824 | 3.673 | 2 | Organic soils – clay
30.506 | 1.05 | 1.1966 | 11.523 | 732.9 | 0.8 | 0.96299 | 15.8886 | 783.5077 | 515.0839 | 268.4238 | 413.0723 | 1.5389 | 2.7896 | 0.52731 | 3.6811 | 2 | Organic soils – clay
30.517 | 1.05 | 1.1995 | 11.987 | 747.5 | 0.8 | 0.99933 | 15.935 | 783.6827 | 515.1918 | 268.4909 | 415.8173 | 1.5487 | 2.8828 | 0.55868 | 3.6852 | 2 | Organic soils – clay
30.528 | 1.042 | 1.194 | 12.074 | 760.1 | 0.8 | 1.0112 | 15.9416 | 783.858 | 515.2997 | 268.5583 | 410.162 | 1.5273 | 2.9437 | 0.59684 | 3.6947 | 2 | Organic soils – clay
30.539 | 1.04 | 1.1944 | 12.023 | 772 | 0.8 | 1.0066 | 15.9368 | 784.0334 | 515.4076 | 268.6258 | 410.3666 | 1.5277 | 2.9298 | 0.62528 | 3.6937 | 2 | Organic soils – clay
30.549 | 1.037 | 1.1937 | 11.512 | 783.5 | 0.8 | 0.9644 | 15.8866 | 784.1925 | 515.5057 | 268.6868 | 409.5075 | 1.5241 | 2.8112 | 0.65443 | 3.6864 | 2 | Organic soils – clay
30.56 | 1.02 | 1.1792 | 8.907 | 796.2 | 0.8 | 0.75532 | 15.5868 | 784.3656 | 515.6136 | 268.752 | 394.8744 | 1.4693 | 2.2557 | 0.71057 | 3.6585 | 2 | Organic soils – clay
30.571 | 1.013 | 1.1744 | 8.764 | 807.2 | 0.8 | 0.74623 | 15.5666 | 784.5369 | 515.7215 | 268.8154 | 389.9031 | 1.4504 | 2.2477 | 0.74757 | 3.6629 | 2 | Organic soils – clay
30.581 | 1.013 | 1.1762 | 9.65 | 816.1 | 0.8 | 0.82042 | 15.678 | 784.6931 | 515.8196 | 268.8735 | 391.5269 | 1.4562 | 2.4647 | 0.76695 | 3.6787 | 2 | Organic soils – clay
30.592 | 1.018 | 1.1832 | 10.853 | 826.2 | 0.8 | 0.91723 | 15.8154 | 784.8664 | 515.9275 | 268.9388 | 398.3736 | 1.4813 | 2.7243 | 0.77885 | 3.6913 | 2 | Organic soils – clay
30.603 | 1.05 | 1.2172 | 11.706 | 836.1 | 0.8 | 0.9617 | 15.9133 | 785.0409 | 516.0354 | 269.0054 | 432.1791 | 1.6066 | 2.7086 | 0.74058 | 3.6587 | 2 | Organic soils – clay
30.614 | 1.112 | 1.2812 | 14.083 | 846.2 | 0.8 | 1.0992 | 16.1456 | 785.2172 | 516.1433 | 269.0738 | 496.0228 | 1.8434 | 2.8392 | 0.66541 | 3.6149 | 2 | Organic soils – clay
30.625 | 1.24 | 1.4101 | 17.431 | 850.3 | 0.8 | 1.2362 | 16.4277 | 785.3963 | 516.2513 | 269.1451 | 624.6637 | 2.3209 | 2.7905 | 0.53477 | 3.523 | 3 | Clays – silty clay to clay
30.635 | 1.51 | 1.6772 | 24.174 | 835.9 | 0.8 | 1.4413 | 16.8704 | 785.5628 | 516.3494 | 269.2135 | 891.6172 | 3.3119 | 2.7113 | 0.35839 | 3.3816 | 3 | Clays – silty clay to clay
30.646 | 1.931 | 2.0865 | 33.912 | 777.7 | 0.8 | 1.6253 | 17.3435 | 785.751 | 516.4573 | 269.2937 | 1300.789 | 4.8304 | 2.607 | 0.20083 | 3.2309 | 3 | Clays – silty clay to clay
30.656 | 2.295 | 2.431 | 37.628 | 679.8 | 0.8 | 1.5479 | 17.5217 | 785.9253 | 516.5554 | 269.37 | 1645.0347 | 6.107 | 2.2874 | 0.099235 | 3.1143 | 3 | Clays – silty clay to clay
30.667 | 2.463 | 2.5826 | 40.82 | 597.8 | 0.8 | 1.5806 | 17.6386 | 786.1187 | 516.6633 | 269.4554 | 1796.4413 | 6.6669 | 2.2723 | 0.045165 | 3.0801 | 3 | Clays – silty clay to clay
30.677 | 2.459 | 2.5707 | 42.958 | 558.4 | 0.8 | 1.6711 | 17.6955 | 786.2954 | 516.7614 | 269.534 | 1784.3846 | 6.6203 | 2.4074 | 0.023335 | 3.0956 | 3 | Clays – silty clay to clay
30.688 | 2.332 | 2.4386 | 43.287 | 532.8 | 0.8 | 1.7751 | 17.6841 | 786.49 | 516.8693 | 269.6207 | 1652.07 | 6.1274 | 2.6202 | 0.0096429 | 3.1434 | 3 | Clays – silty clay to clay
30.699 | 2.117 | 2.2217 | 43.796 | 523.7 | 0.8 | 1.9712 | 17.6618 | 786.6844 | 516.9772 | 269.7072 | 1435.0556 | 5.3208 | 3.0519 | 0.0046847 | 3.2304 | 3 | Clays – silty clay to clay
30.711 | 1.872 | 1.9782 | 44.948 | 530.9 | 0.8 | 2.2722 | 17.6472 | 786.8962 | 517.0949 | 269.8013 | 1191.2838 | 4.4154 | 3.7731 | 0.011588 | 3.348 | 3 | Clays – silty clay to clay
30.721 | 1.644 | 1.7528 | 45.455 | 543.8 | 0.8 | 2.5933 | 17.6137 | 787.0725 | 517.193 | 269.8795 | 965.6875 | 3.5782 | 4.707 | 0.027552 | 3.4767 | 3 | Clays – silty clay to clay
30.732 | 1.473 | 1.5837 | 45.849 | 553.4 | 0.8 | 2.8951 | 17.5847 | 787.2661 | 517.3009 | 269.9652 | 796.4139 | 2.9501 | 5.7569 | 0.045327 | 3.5947 | 3 | Clays – silty clay to clay
30.743 | 1.386 | 1.4984 | 44.499 | 562 | 0.8 | 2.9698 | 17.5291 | 787.4593 | 517.4088 | 270.0504 | 710.9407 | 2.6326 | 6.2592 | 0.062721 | 3.656 | 2 | Organic soils – clay
30.752 | 1.344 | 1.4588 | 41.597 | 573.8 | 0.8 | 2.8515 | 17.4413 | 787.6166 | 517.4971 | 270.1195 | 671.1434 | 2.4846 | 6.1979 | 0.083891 | 3.6747 | 2 | Organic soils – clay
30.764 | 1.327 | 1.4458 | 36.074 | 594.2 | 0.8 | 2.495 | 17.274 | 787.8249 | 517.6148 | 270.2101 | 658.0151 | 2.4352 | 5.4822 | 0.11639 | 3.6531 | 2 | Organic soils – clay
30.775 | 1.317 | 1.44 | 30.204 | 614.8 | 0.8 | 2.0976 | 17.0681 | 788.0138 | 517.7228 | 270.291 | 651.9462 | 2.412 | 4.6329 | 0.1489 | 3.618 | 2 | Organic soils – clay
30.786 | 1.278 | 1.4054 | 23.503 | 636.8 | 0.8 | 1.6724 | 16.7702 | 788.1999 | 517.8307 | 270.3692 | 617.1601 | 2.2827 | 3.8083 | 0.19277 | 3.5951 | 3 | Clays – silty clay to clay
30.796 | 1.213 | 1.3442 | 18.799 | 656.2 | 0.8 | 1.3985 | 16.4963 | 788.3662 | 517.9288 | 270.4375 | 555.8738 | 2.0555 | 3.3819 | 0.24875 | 3.6093 | 2 | Organic soils – clay
30.807 | 1.139 | 1.2741 | 15.723 | 675.6 | 0.8 | 1.234 | 16.2702 | 788.5465 | 518.0367 | 270.5098 | 485.5735 | 1.795 | 3.238 | 0.32449 | 3.6519 | 2 | Organic soils – clay
30.818 | 1.136 | 1.2749 | 14.467 | 694.3 | 0.8 | 1.1348 | 16.1747 | 788.7249 | 518.1446 | 270.5803 | 486.1351 | 1.7966 | 2.9759 | 0.36236 | 3.6343 | 2 | Organic soils – clay
30.829 | 1.156 | 1.2986 | 13.706 | 713.2 | 0.8 | 1.0554 | 16.1196 | 788.9025 | 518.2525 | 270.65 | 509.7375 | 1.8834 | 2.6888 | 0.38245 | 3.5958 | 3 | Clays – silty clay to clay
30.839 | 1.206 | 1.3515 | 12.902 | 727.5 | 0.8 | 0.95464 | 16.0654 | 789.0634 | 518.3506 | 270.7129 | 562.4366 | 2.0776 | 2.2939 | 0.37186 | 3.5265 | 3 | Clays – silty clay to clay
30.851 | 1.275 | 1.4233 | 12.71 | 741.4 | 0.8 | 0.89301 | 16.068 | 789.2562 | 518.4683 | 270.7879 | 634.0238 | 2.3414 | 2.0047 | 0.35161 | 3.454 | 3 | Clays – silty clay to clay
30.862 | 1.307 | 1.4575 | 12.705 | 752.5 | 0.8 | 0.8717 | 16.0766 | 789.433 | 518.5762 | 270.8568 | 668.067 | 2.4665 | 1.9018 | 0.35015 | 3.4236 | 3 | Clays – silty clay to clay
30.871 | 1.325 | 1.477 | 12.528 | 759.9 | 0.8 | 0.84822 | 16.0656 | 789.5777 | 518.6645 | 270.9132 | 687.4023 | 2.5374 | 1.8225 | 0.35094 | 3.4045 | 3 | Clays – silty clay to clay
30.882 | 1.339 | 1.4922 | 12.624 | 765.8 | 0.8 | 0.84602 | 16.0783 | 789.7545 | 518.7724 | 270.982 | 702.4055 | 2.5921 | 1.7973 | 0.35169 | 3.3935 | 3 | Clays – silty clay to clay
30.893 | 1.282 | 1.4362 | 12.02 | 771.2 | 0.8 | 0.83691 | 16.0072 | 789.9309 | 518.8803 | 271.0506 | 646.3091 | 2.3845 | 1.8598 | 0.3904 | 3.4326 | 3 | Clays – silty clay to clay
30.904 | 1.203 | 1.3582 | 12.246 | 776 | 0.8 | 0.90163 | 16.0072 | 790.107 | 518.9882 | 271.1188 | 568.093 | 2.0954 | 2.1556 | 0.45241 | 3.5111 | 3 | Clays – silty clay to clay
30.914 | 1.131 | 1.288 | 12.277 | 784.9 | 0.8 | 0.9532 | 15.9898 | 790.267 | 519.0863 | 271.1807 | 497.713 | 1.8354 | 2.4667 | 0.53407 | 3.5888 | 3 | Clays – silty clay to clay
30.925 | 1.089 | 1.2488 | 13.479 | 799 | 0.8 | 1.0794 | 16.0854 | 790.4434 | 519.1943 | 271.2492 | 458.3566 | 1.6898 | 2.9407 | 0.61045 | 3.6555 | 2 | Organic soils – clay
30.936 | 1.055 | 1.2176 | 15.218 | 812.9 | 0.8 | 1.2499 | 16.2153 | 790.6211 | 519.3022 | 271.3189 | 426.9589 | 1.5736 | 3.5643 | 0.68765 | 3.722 | 2 | Organic soils – clay
30.947 | 1.027 | 1.1922 | 16.026 | 826.2 | 0.8 | 1.3442 | 16.2667 | 790.7997 | 519.4101 | 271.3897 | 401.4403 | 1.4792 | 3.9921 | 0.76422 | 3.7692 | 2 | Organic soils – clay
30.957 | 1.04 | 1.2075 | 15.974 | 837.6 | 0.8 | 1.3229 | 16.2678 | 790.9624 | 519.5082 | 271.4542 | 416.5576 | 1.5345 | 3.8348 | 0.76362 | 3.7468 | 2 | Organic soils – clay
30.968 | 1.047 | 1.2165 | 13.776 | 847.4 | 0.8 | 1.1324 | 16.1004 | 791.1404 | 519.6161 | 271.5243 | 425.3396 | 1.5665 | 3.2388 | 0.77064 | 3.7041 | 2 | Organic soils – clay
30.979 | 1.075 | 1.2454 | 11.93 | 851.8 | 0.8 | 0.95796 | 15.9439 | 791.3167 | 519.724 | 271.5927 | 454.0433 | 1.6718 | 2.6275 | 0.73138 | 3.6373 | 2 | Organic soils – clay
30.99 | 1.164 | 1.3343 | 14.021 | 851.6 | 0.8 | 1.0508 | 16.1561 | 791.4932 | 519.8319 | 271.6613 | 542.8268 | 1.9982 | 2.583 | 0.61119 | 3.5649 | 3 | Clays – silty clay to clay
31 | 1.307 | 1.4753 | 16.484 | 841.6 | 0.8 | 1.1173 | 16.3808 | 791.6559 | 519.93 | 271.7259 | 683.6641 | 2.516 | 2.4111 | 0.47051 | 3.4623 | 3 | Clays – silty clay to clay
31.011 | 1.523 | 1.6857 | 17.125 | 813.3 | 0.8 | 1.0159 | 16.4758 | 791.8366 | 520.0379 | 271.7987 | 893.8234 | 3.2885 | 1.9159 | 0.3281 | 3.3132 | 3 | Clays – silty clay to clay
31.022 | 1.8 | 1.9547 | 18.83 | 773.7 | 0.8 | 0.9633 | 16.6418 | 792.0188 | 520.1458 | 271.8729 | 1162.7212 | 4.2767 | 1.6195 | 0.21807 | 3.1784 | 3 | Clays – silty clay to clay
31.033 | 2.02 | 2.1679 | 20.908 | 739.6 | 0.8 | 0.96443 | 16.8019 | 792.2027 | 520.2537 | 271.949 | 1375.7173 | 5.0587 | 1.5198 | 0.15944 | 3.1009 | 3 | Clays – silty clay to clay
31.043 | 2.085 | 2.2262 | 22.16 | 706.2 | 0.8 | 0.9954 | 16.8789 | 792.3711 | 520.3518 | 272.0193 | 1433.8689 | 5.2712 | 1.5455 | 0.12961 | 3.0883 | 3 | Clays – silty clay to clay
31.054 | 2.003 | 2.1386 | 23.165 | 678 | 0.8 | 1.0832 | 16.9146 | 792.557 | 520.4597 | 272.0972 | 1346.043 | 4.9469 | 1.721 | 0.11704 | 3.1343 | 3 | Clays – silty clay to clay
31.065 | 1.815 | 1.9502 | 26.002 | 675.8 | 0.8 | 1.3333 | 17.0121 | 792.7436 | 520.5676 | 272.1759 | 1157.4164 | 4.2525 | 2.2466 | 0.13412 | 3.247 | 3 | Clays – silty clay to clay
31.076 | 1.612 | 1.7499 | 27.007 | 689.7 | 0.8 | 1.5433 | 17.0142 | 792.9307 | 520.6756 | 272.2551 | 957.0093 | 3.5151 | 2.822 | 0.17662 | 3.3676 | 3 | Clays – silty clay to clay
31.085 | 1.51 | 1.6505 | 26.893 | 702.6 | 0.8 | 1.6294 | 16.9869 | 793.0837 | 520.7639 | 272.3199 | 857.4363 | 3.1486 | 3.1364 | 0.21207 | 3.4319 | 3 | Clays – silty clay to clay
31.096 | 1.572 | 1.7149 | 26.408 | 714.7 | 0.8 | 1.5399 | 16.9806 | 793.2705 | 520.8718 | 272.3988 | 921.6695 | 3.3835 | 2.8652 | 0.2103 | 3.3853 | 3 | Clays – silty clay to clay
31.107 | 1.656 | 1.801 | 26.349 | 725.2 | 0.8 | 1.463 | 16.9968 | 793.4574 | 520.9797 | 272.4777 | 1007.5826 | 3.6979 | 2.6151 | 0.20268 | 3.3322 | 3 | Clays – silty clay to clay
31.118 | 1.649 | 1.7938 | 23.648 | 723.9 | 0.8 | 1.3183 | 16.8709 | 793.6437 | 521.0876 | 272.5561 | 1000.1363 | 3.6695 | 2.3645 | 0.20278 | 3.3138 | 3 | Clays – silty clay to clay
31.128 | 1.572 | 1.7156 | 19.659 | 718 | 0.8 | 1.1459 | 16.6413 | 793.8112 | 521.1857 | 272.6256 | 921.7888 | 3.3812 | 2.1327 | 0.21351 | 3.3239 | 3 | Clays – silty clay to clay
31.139 | 1.481 | 1.6247 | 16.189 | 718.3 | 0.8 | 0.99645 | 16.397 | 793.993 | 521.2936 | 272.6994 | 830.667 | 3.0461 | 1.9489 | 0.23717 | 3.3462 | 3 | Clays – silty clay to clay
31.15 | 1.364 | 1.5092 | 13.787 | 726 | 0.8 | 0.91353 | 16.184 | 794.1721 | 521.4015 | 272.7706 | 715.0279 | 2.6214 | 1.9282 | 0.28614 | 3.4025 | 3 | Clays – silty clay to clay
31.161 | 1.3 | 1.4474 | 12.811 | 737.2 | 0.8 | 0.88508 | 16.0835 | 794.3496 | 521.5094 | 272.8402 | 653.0904 | 2.3937 | 1.9616 | 0.33026 | 3.4412 | 3 | Clays – silty clay to clay
31.171 | 1.25 | 1.3995 | 11.644 | 747.3 | 0.8 | 0.83204 | 15.9607 | 794.5098 | 521.6075 | 272.9023 | 604.9502 | 2.2167 | 1.9248 | 0.37308 | 3.4676 | 3 | Clays – silty clay to clay
31.182 | 1.191 | 1.3429 | 11.518 | 759.5 | 0.8 | 0.8577 | 15.9324 | 794.6853 | 521.7154 | 272.9698 | 548.2147 | 2.0083 | 2.101 | 0.43374 | 3.5228 | 3 | Clays – silty clay to clay
31.193 | 1.136 | 1.2909 | 12.075 | 774.3 | 0.8 | 0.93542 | 15.9715 | 794.8607 | 521.8233 | 273.0374 | 495.9993 | 1.8166 | 2.4345 | 0.50903 | 3.5902 | 3 | Clays – silty clay to clay
31.204 | 1.089 | 1.2471 | 12.471 | 790.4 | 0.8 | 1 | 15.9954 | 795.0365 | 521.9312 | 273.1053 | 452.0435 | 1.6552 | 2.7588 | 0.5939 | 3.6507 | 2 | Organic soils – clay
31.214 | 1.087 | 1.248 | 13.214 | 805 | 0.8 | 1.0588 | 16.0623 | 795.1968 | 522.0293 | 273.1675 | 452.8032 | 1.6576 | 2.9183 | 0.62493 | 3.6614 | 2 | Organic soils – clay
31.225 | 1.077 | 1.2411 | 12.732 | 820.3 | 0.8 | 1.0259 | 16.0174 | 795.3733 | 522.1372 | 273.236 | 445.6867 | 1.6311 | 2.8567 | 0.669 | 3.6633 | 2 | Organic soils – clay
31.236 | 1.072 | 1.2387 | 11.41 | 833.6 | 0.8 | 0.92111 | 15.8906 | 795.5488 | 522.2452 | 273.3036 | 443.1712 | 1.6215 | 2.5746 | 0.70256 | 3.6452 | 2 | Organic soils – clay
31.247 | 1.112 | 1.2806 | 9.117 | 843.1 | 0.8 | 0.71192 | 15.6453 | 795.7222 | 522.3531 | 273.3691 | 484.8978 | 1.7738 | 1.8802 | 0.66147 | 3.5508 | 3 | Clays – silty clay to clay
31.257 | 1.186 | 1.354 | 7.639 | 839.9 | 0.8 | 0.56419 | 15.4632 | 795.8778 | 522.4512 | 273.4266 | 558.1022 | 2.0411 | 1.3687 | 0.5688 | 3.4389 | 3 | Clays – silty clay to clay
31.268 | 1.226 | 1.3907 | 5.836 | 823.4 | 0.8 | 0.41965 | 15.1637 | 796.0462 | 522.5591 | 273.4871 | 594.6338 | 2.1743 | 0.98144 | 0.50593 | 3.3589 | 3 | Clays – silty clay to clay
31.279 | 1.226 | 1.3881 | 6.62 | 810.7 | 0.8 | 0.4769 | 15.308 | 796.2138 | 522.667 | 273.5468 | 591.9262 | 2.1639 | 1.1184 | 0.4866 | 3.3817 | 3 | Clays – silty clay to clay
31.29 | 1.183 | 1.3458 | 8.662 | 813.9 | 0.8 | 0.64364 | 15.6054 | 796.3838 | 522.7749 | 273.6089 | 549.3962 | 2.008 | 1.5766 | 0.5299 | 3.4701 | 3 | Clays – silty clay to clay
31.299 | 1.156 | 1.3219 | 10.847 | 829.3 | 0.8 | 0.82059 | 15.8573 | 796.5254 | 522.8632 | 273.6622 | 525.3346 | 1.9196 | 2.0648 | 0.58332 | 3.5371 | 3 | Clays – silty clay to clay
31.31 | 1.119 | 1.289 | 15.579 | 850 | 0.8 | 1.2086 | 16.2641 | 796.7021 | 522.9711 | 273.731 | 492.2979 | 1.7985 | 3.1645 | 0.66429 | 3.6464 | 2 | Organic soils – clay
31.321 | 1.287 | 1.461 | 23.041 | 870 | 0.8 | 1.5771 | 16.7623 | 796.8837 | 523.079 | 273.8047 | 664.1163 | 2.4255 | 3.4694 | 0.52238 | 3.552 | 3 | Clays – silty clay to clay
31.332 | 1.785 | 1.9621 | 33.795 | 885.4 | 0.8 | 1.7224 | 17.316 | 797.0711 | 523.1869 | 273.8842 | 1165.0089 | 4.2537 | 2.9008 | 0.31091 | 3.302 | 3 | Clays – silty clay to clay
31.341 | 2.404 | 2.573 | 41.76 | 844.8 | 0.8 | 1.623 | 17.6633 | 797.2285 | 523.2752 | 273.9533 | 1775.7315 | 6.4819 | 2.3517 | 0.18107 | 3.0982 | 3 | Clays – silty clay to clay
31.352 | 2.954 | 3.0936 | 45.391 | 698.1 | 0.8 | 1.4672 | 17.8299 | 797.4238 | 523.3831 | 274.0406 | 2296.1962 | 8.379 | 1.9768 | 0.07609 | 2.9638 | 3 | Clays – silty clay to clay
31.364 | 3.152 | 3.2576 | 46.928 | 528.1 | 0.8 | 1.4406 | 17.888 | 797.6381 | 523.5008 | 274.1372 | 2459.9819 | 8.9735 | 1.9077 | 0.0018696 | 2.9304 | 4 | Silt mixtures – clayey silt to silty clay
31.375 | 3.115 | 3.2019 | 47.83 | 434.7 | 0.8 | 1.4938 | 17.9033 | 797.8349 | 523.6087 | 274.2262 | 2404.1051 | 8.7669 | 1.9895 | -0.036982 | 2.9484 | 4 | Silt mixtures – clayey silt to silty clay
31.384 | 2.909 | 2.9897 | 48.141 | 403.4 | 0.8 | 1.6102 | 17.8845 | 797.996 | 523.697 | 274.2989 | 2191.684 | 7.9901 | 2.1965 | -0.054888 | 3.0051 | 3 | Clays – silty clay to clay
31.395 | 2.61 | 2.6898 | 49.661 | 399.1 | 0.8 | 1.8463 | 17.8797 | 798.1927 | 523.8049 | 274.3877 | 1891.6273 | 6.894 | 2.6253 | -0.065925 | 3.1003 | 3 | Clays – silty clay to clay
31.406 | 2.278 | 2.3602 | 51.477 | 410.9 | 0.8 | 2.1811 | 17.8709 | 798.3893 | 523.9129 | 274.4764 | 1561.7907 | 5.6901 | 3.296 | -0.072361 | 3.2235 | 3 | Clays – silty clay to clay
31.417 | 1.978 | 2.0636 | 52.426 | 427.8 | 0.8 | 2.5406 | 17.8404 | 798.5857 | 524.0208 | 274.5649 | 1264.9743 | 4.6072 | 4.1444 | -0.076065 | 3.3546 | 3 | Clays – silty clay to clay
31.427 | 1.708 | 1.7963 | 50.646 | 441.5 | 0.8 | 2.8195 | 17.7475 | 798.7636 | 524.1189 | 274.6448 | 997.5364 | 3.6321 | 5.0771 | -0.082823 | 3.4893 | 3 | Clays – silty clay to clay
31.438 | 1.5 | 1.5913 | 46.318 | 456.3 | 0.8 | 2.9108 | 17.5982 | 798.9581 | 524.2268 | 274.7313 | 792.3019 | 2.8839 | 5.846 | -0.085733 | 3.6066 | 2 | Organic soils – clay
31.449 | 1.27 | 1.3656 | 41.65 | 478.2 | 0.8 | 3.0499 | 17.4174 | 799.1506 | 524.3347 | 274.8159 | 566.4894 | 2.0613 | 7.3523 | -0.08144 | 3.7832 | 2 | Organic soils – clay
31.46 | 1.131 | 1.2329 | 36.31 | 509.6 | 0.8 | 2.945 | 17.2204 | 799.3411 | 524.4426 | 274.8985 | 433.5789 | 1.5772 | 8.3745 | -0.034233 | 3.9114 | 2 | Organic soils – clay
31.47 | 1.06 | 1.168 | 29.805 | 539.9 | 0.8 | 2.5518 | 16.9725 | 799.5121 | 524.5407 | 274.9714 | 368.4679 | 1.34 | 8.0889 | 0.041684 | 3.9627 | 2 | Organic soils – clay
31.481 | 1.03 | 1.1442 | 22.933 | 571.2 | 0.8 | 2.0042 | 16.6632 | 799.6971 | 524.6486 | 275.0485 | 344.5429 | 1.2527 | 6.6561 | 0.13511 | 3.9429 | 2 | Organic soils – clay
31.492 | 1.01 | 1.1304 | 17.121 | 602 | 0.8 | 1.5146 | 16.3223 | 799.8785 | 524.7565 | 275.122 | 330.5215 | 1.2014 | 5.18 | 0.2337 | 3.9033 | 2 | Organic soils – clay
31.502 | 1.003 | 1.1296 | 13.023 | 632.8 | 0.8 | 1.1529 | 16.0073 | 800.0402 | 524.8546 | 275.1856 | 329.5198 | 1.1974 | 3.9521 | 0.32758 | 3.8477 | 2 | Organic soils – clay
31.512 | 0.993 | 1.1249 | 12.769 | 659.3 | 0.8 | 1.1352 | 15.9831 | 800.2001 | 524.9527 | 275.2474 | 324.6599 | 1.1795 | 3.933 | 0.41381 | 3.8525 | 2 | Organic soils – clay
31.523 | 0.983 | 1.1203 | 11.927 | 686.6 | 0.8 | 1.0646 | 15.903 | 800.3755 | 525.0606 | 275.3149 | 319.9445 | 1.1621 | 3.7278 | 0.5049 | 3.8473 | 2 | Organic soils – clay
31.534 | 0.985 | 1.1274 | 10.911 | 711.9 | 0.8 | 0.96782 | 15.803 | 800.5499 | 525.1685 | 275.3813 | 326.8301 | 1.1868 | 3.3384 | 0.57134 | 3.8171 | 2 | Organic soils – clay
31.545 | 0.995 | 1.1421 | 11.063 | 735.6 | 0.8 | 0.96864 | 15.8239 | 800.7238 | 525.2765 | 275.4474 | 341.3962 | 1.2394 | 3.2405 | 0.61607 | 3.7944 | 2 | Organic soils – clay
31.555 | 0.998 | 1.1489 | 10.901 | 754.4 | 0.8 | 0.94884 | 15.8092 | 800.882 | 525.3745 | 275.5074 | 347.998 | 1.2631 | 3.1325 | 0.65812 | 3.7804 | 2 | Organic soils – clay
31.566 | 0.998 | 1.1523 | 11.042 | 771.6 | 0.8 | 0.95824 | 15.8251 | 801.056 | 525.4825 | 275.5735 | 351.264 | 1.2747 | 3.1435 | 0.70066 | 3.7776 | 2 | Organic soils – clay
31.577 | 0.995 | 1.1525 | 11.244 | 787.7 | 0.8 | 0.97558 | 15.8461 | 801.2302 | 525.5904 | 275.6398 | 351.3098 | 1.2745 | 3.2006 | 0.74609 | 3.7812 | 2 | Organic soils – clay
31.588 | 0.99 | 1.1506 | 11.252 | 803 | 0.8 | 0.97792 | 15.8462 | 801.4045 | 525.6983 | 275.7062 | 349.1955 | 1.2665 | 3.2223 | 0.79412 | 3.7849 | 2 | Organic soils – clay
31.598 | 0.98 | 1.1431 | 11.072 | 815.6 | 0.8 | 0.96858 | 15.8252 | 801.5628 | 525.7964 | 275.7665 | 341.5572 | 1.2386 | 3.2416 | 0.84848 | 3.7948 | 2 | Organic soils – clay
31.609 | 0.975 | 1.1408 | 11.608 | 829 | 0.8 | 1.0175 | 15.8788 | 801.7372 | 525.9043 | 275.8329 | 339.0628 | 1.2292 | 3.4236 | 0.89392 | 3.8086 | 2 | Organic soils – clay
31.62 | 0.971 | 1.1393 | 11.972 | 841.6 | 0.8 | 1.0508 | 15.9138 | 801.9121 | 526.0122 | 275.8999 | 337.4079 | 1.2229 | 3.5482 | 0.93533 | 3.8177 | 2 | Organic soils – clay
31.631 | 0.978 | 1.1485 | 11.945 | 852.7 | 0.8 | 1.04 | 15.9143 | 802.0871 | 526.1201 | 275.967 | 346.4529 | 1.2554 | 3.4478 | 0.94264 | 3.8018 | 2 | Organic soils – clay
31.641 | 0.995 | 1.1674 | 12.087 | 862.2 | 0.8 | 1.0353 | 15.9342 | 802.2464 | 526.2182 | 276.0282 | 365.1936 | 1.323 | 3.3098 | 0.92001 | 3.7734 | 2 | Organic soils – clay
31.652 | 1.005 | 1.1793 | 11.863 | 871.5 | 0.8 | 1.0059 | 15.9165 | 802.4215 | 526.3261 | 276.0954 | 376.8785 | 1.365 | 3.1477 | 0.91588 | 3.7514 | 2 | Organic soils – clay
31.663 | 1.01 | 1.186 | 10.907 | 880.2 | 0.8 | 0.91961 | 15.8221 | 802.5961 | 526.434 | 276.1621 | 383.4439 | 1.3885 | 2.8445 | 0.9226 | 3.7248 | 2 | Organic soils – clay
31.674 | 1.013 | 1.191 | 10.558 | 890.1 | 0.8 | 0.88647 | 15.7862 | 802.77 | 526.5419 | 276.228 | 388.25 | 1.4055 | 2.7194 | 0.9364 | 3.7113 | 2 | Organic soils – clay
31.684 | 1.01 | 1.1893 | 10.2 | 896.7 | 0.8 | 0.85762 | 15.746 | 802.9276 | 526.64 | 276.2876 | 386.4124 | 1.3986 | 2.6397 | 0.95768 | 3.7075 | 2 | Organic soils – clay
31.695 | 1.005 | 1.1855 | 11.155 | 902.4 | 0.8 | 0.94097 | 15.8477 | 803.1014 | 526.748 | 276.3534 | 382.3786 | 1.3837 | 2.9173 | 0.98241 | 3.7311 | 2 | Organic soils – clay
31.705 | 1.005 | 1.1866 | 12.033 | 908.2 | 0.8 | 1.014 | 15.9353 | 803.2603 | 526.846 | 276.4142 | 383.3797 | 1.387 | 3.1387 | 0.99472 | 3.7446 | 2 | Organic soils – clay
31.715 | 1.005 | 1.188 | 12.46 | 914.8 | 0.8 | 1.0489 | 15.9758 | 803.4199 | 526.9442 | 276.4757 | 384.5401 | 1.3909 | 3.2402 | 1.0086 | 3.7499 | 2 | Organic soils – clay
31.726 | 1.023 | 1.2072 | 12.896 | 920.8 | 0.8 | 1.0683 | 16.0215 | 803.5958 | 527.0521 | 276.5438 | 403.5642 | 1.4593 | 3.1955 | 0.97568 | 3.7286 | 2 | Organic soils – clay
31.737 | 1.087 | 1.2723 | 13.072 | 926.4 | 0.8 | 1.0274 | 16.0573 | 803.7723 | 527.16 | 276.6123 | 468.5077 | 1.6937 | 2.7901 | 0.85215 | 3.6441 | 2 | Organic soils – clay
31.747 | 1.154 | 1.3396 | 13.502 | 927.8 | 0.8 | 1.0079 | 16.1142 | 803.9331 | 527.2581 | 276.6751 | 535.6269 | 1.9359 | 2.5208 | 0.7478 | 3.5723 | 3 | Clays – silty clay to clay
31.758 | 1.24 | 1.4214 | 12.836 | 906.8 | 0.8 | 0.90308 | 16.0788 | 804.1102 | 527.366 | 276.7442 | 617.2498 | 2.2304 | 2.0795 | 0.61472 | 3.4799 | 3 | Clays – silty clay to clay
31.769 | 1.327 | 1.5012 | 12.431 | 871.1 | 0.8 | 0.82806 | 16.0629 | 804.287 | 527.4739 | 276.8131 | 696.933 | 2.5177 | 1.7837 | 0.49305 | 3.4035 | 3 | Clays – silty clay to clay
31.781 | 1.32 | 1.4887 | 12.606 | 843.5 | 0.8 | 0.84678 | 16.0757 | 804.4798 | 527.5916 | 276.8882 | 684.2202 | 2.4711 | 1.8424 | 0.46171 | 3.4169 | 3 | Clays – silty clay to clay
31.79 | 1.248 | 1.4161 | 13.799 | 840.5 | 0.8 | 0.97444 | 16.1606 | 804.6249 | 527.6799 | 276.945 | 611.4751 | 2.2079 | 2.2567 | 0.51158 | 3.4997 | 3 | Clays – silty clay to clay
31.801 | 1.136 | 1.3045 | 15.122 | 842.4 | 0.8 | 1.1592 | 16.2344 | 804.803 | 527.7878 | 277.0152 | 499.677 | 1.8038 | 3.0264 | 0.62963 | 3.6362 | 2 | Organic soils – clay
31.812 | 1.062 | 1.2315 | 16.316 | 847.7 | 0.8 | 1.3248 | 16.2998 | 804.982 | 527.8957 | 277.0863 | 426.558 | 1.5394 | 3.825 | 0.74973 | 3.745 | 2 | Organic soils – clay
31.824 | 1.025 | 1.1978 | 16.752 | 864 | 0.8 | 1.3986 | 16.3195 | 805.1777 | 528.0134 | 277.1643 | 392.6223 | 1.4166 | 4.2667 | 0.85575 | 3.7996 | 2 | Organic soils – clay
31.833 | 1.018 | 1.1934 | 17.169 | 877.1 | 0.8 | 1.4386 | 16.3463 | 805.3247 | 528.1017 | 277.223 | 388.0953 | 1.3999 | 4.4239 | 0.89926 | 3.8118 | 2 | Organic soils – clay
31.844 | 1.045 | 1.2227 | 16.39 | 888.5 | 0.8 | 1.3405 | 16.3022 | 805.5043 | 528.2096 | 277.2946 | 417.1957 | 1.5045 | 3.9286 | 0.8636 | 3.7593 | 2 | Organic soils – clay
31.856 | 1.097 | 1.2759 | 14.523 | 894.6 | 0.8 | 1.1382 | 16.1794 | 805.6991 | 528.3274 | 277.3718 | 470.2209 | 1.6953 | 3.0885 | 0.77894 | 3.6641 | 2 | Organic soils – clay
31.867 | 1.164 | 1.3421 | 13.928 | 890.7 | 0.8 | 1.0377 | 16.1507 | 805.877 | 528.4353 | 277.4417 | 536.263 | 1.9329 | 2.5972 | 0.67554 | 3.5789 | 3 | Clays – silty clay to clay
31.876 | 1.216 | 1.3932 | 14.652 | 885.8 | 0.8 | 1.0517 | 16.2233 | 806.0226 | 528.5236 | 277.4991 | 587.1374 | 2.1158 | 2.4955 | 0.60851 | 3.536 | 3 | Clays – silty clay to clay
31.888 | 1.216 | 1.3916 | 15.642 | 878 | 0.8 | 1.124 | 16.2981 | 806.2178 | 528.6413 | 277.5765 | 585.3822 | 2.1089 | 2.6721 | 0.5968 | 3.5509 | 3 | Clays – silty clay to clay
31.899 | 1.186 | 1.3605 | 16.831 | 872.3 | 0.8 | 1.2372 | 16.3737 | 806.3975 | 528.7492 | 277.6483 | 554.0625 | 1.9956 | 3.0377 | 0.62006 | 3.5982 | 3 | Clays – silty clay to clay
31.91 | 1.211 | 1.386 | 17.792 | 875.1 | 0.8 | 1.2837 | 16.4447 | 806.578 | 528.8571 | 277.7209 | 579.442 | 2.0864 | 3.0705 | 0.59755 | 3.5834 | 3 | Clays – silty clay to clay
31.919 | 1.285 | 1.4619 | 19.626 | 884.4 | 0.8 | 1.3425 | 16.578 | 806.7266 | 528.9454 | 277.7812 | 655.1534 | 2.3585 | 2.9956 | 0.54255 | 3.5315 | 3 | Clays – silty clay to clay
31.93 | 1.391 | 1.5671 | 22.006 | 880.3 | 0.8 | 1.4043 | 16.7363 | 806.9098 | 529.0533 | 277.8565 | 760.1502 | 2.7358 | 2.895 | 0.46208 | 3.4679 | 3 | Clays – silty clay to clay
31.941 | 1.458 | 1.6302 | 24.091 | 860.8 | 0.8 | 1.4778 | 16.8556 | 807.0946 | 529.1612 | 277.9333 | 823.0654 | 2.9614 | 2.927 | 0.40293 | 3.4402 | 3 | Clays – silty clay to clay
31.952 | 1.466 | 1.634 | 24.848 | 839.9 | 0.8 | 1.5207 | 16.892 | 807.2802 | 529.2691 | 278.011 | 826.6998 | 2.9736 | 3.0057 | 0.37575 | 3.4443 | 3 | Clays – silty clay to clay
31.962 | 1.5 | 1.6631 | 24.708 | 815.6 | 0.8 | 1.4856 | 16.8923 | 807.4491 | 529.3672 | 278.0819 | 855.6709 | 3.077 | 2.8876 | 0.33451 | 3.4228 | 3 | Clays – silty clay to clay
31.973 | 1.52 | 1.6809 | 25.006 | 804.6 | 0.8 | 1.4876 | 16.9102 | 807.635 | 529.4751 | 278.1599 | 873.285 | 3.1395 | 2.8634 | 0.31505 | 3.4134 | 3 | Clays – silty clay to clay
31.984 | 1.515 | 1.6771 | 26.657 | 810.6 | 0.8 | 1.5895 | 16.9829 | 807.8214 | 529.583 | 278.2384 | 869.2986 | 3.1243 | 3.0665 | 0.32327 | 3.43 | 3 | Clays – silty clay to clay
31.995 | 1.552 | 1.7133 | 27.098 | 806.4 | 0.8 | 1.5816 | 17.0099 | 808.0084 | 529.691 | 278.3174 | 905.2716 | 3.2527 | 2.9934 | 0.30566 | 3.4096 | 3 | Clays – silty clay to clay
32.005 | 1.54 | 1.7006 | 26.004 | 803.1 | 0.8 | 1.5291 | 16.9597 | 808.1782 | 529.7891 | 278.3892 | 892.4418 | 3.2057 | 2.9138 | 0.30625 | 3.4093 | 3 | Clays – silty clay to clay
32.016 | 1.486 | 1.6469 | 25.401 | 804.3 | 0.8 | 1.5424 | 16.9204 | 808.3646 | 529.897 | 278.4676 | 838.4954 | 3.0111 | 3.0294 | 0.32726 | 3.4413 | 3 | Clays – silty clay to clay
32.027 | 1.461 | 1.6223 | 23.384 | 806.5 | 0.8 | 1.4414 | 16.8194 | 808.5501 | 530.0049 | 278.5453 | 813.7499 | 2.9214 | 2.8736 | 0.33978 | 3.4414 | 3 | Clays – silty clay to clay
32.038 | 1.424 | 1.5866 | 22.256 | 813.1 | 0.8 | 1.4027 | 16.754 | 808.7348 | 530.1128 | 278.622 | 777.8852 | 2.7919 | 2.8611 | 0.36379 | 3.4577 | 3 | Clays – silty clay to clay
32.048 | 1.406 | 1.5696 | 21.591 | 817.8 | 0.8 | 1.3756 | 16.715 | 808.9021 | 530.2109 | 278.6912 | 760.6579 | 2.7294 | 2.8385 | 0.37808 | 3.4647 | 3 | Clays – silty clay to clay
32.059 | 1.426 | 1.5901 | 20.052 | 820.5 | 0.8 | 1.2611 | 16.6349 | 809.0856 | 530.3188 | 278.7668 | 781.0144 | 2.8017 | 2.5674 | 0.37154 | 3.4338 | 3 | Clays – silty clay to clay
32.07 | 1.411 | 1.5759 | 18.975 | 824.6 | 0.8 | 1.2041 | 16.568 | 809.2682 | 530.4267 | 278.8415 | 766.6518 | 2.7494 | 2.475 | 0.38371 | 3.4335 | 3 | Clays – silty clay to clay
32.081 | 1.431 | 1.597 | 17.691 | 830.2 | 0.8 | 1.1077 | 16.4925 | 809.45 | 530.5346 | 278.9154 | 787.59 | 2.8238 | 2.2462 | 0.38048 | 3.4037 | 3 | Clays – silty clay to clay
32.091 | 1.451 | 1.6183 | 17.005 | 836.7 | 0.8 | 1.0508 | 16.4521 | 809.6147 | 530.6327 | 278.982 | 808.7253 | 2.8988 | 2.1027 | 0.37846 | 3.3804 | 3 | Clays – silty clay to clay
32.102 | 1.379 | 1.5469 | 16.418 | 839.7 | 0.8 | 1.0613 | 16.3944 | 809.7954 | 530.7406 | 279.0548 | 737.1446 | 2.6416 | 2.2272 | 0.41913 | 3.4277 | 3 | Clays – silty clay to clay
32.113 | 1.295 | 1.4628 | 15.608 | 839 | 0.8 | 1.067 | 16.3147 | 809.9753 | 530.8485 | 279.1268 | 652.8247 | 2.3388 | 2.3908 | 0.47203 | 3.4888 | 3 | Clays – silty clay to clay
32.123 | 1.235 | 1.4047 | 15.386 | 848.7 | 0.8 | 1.0953 | 16.2827 | 810.1383 | 530.9466 | 279.1916 | 594.6017 | 2.1297 | 2.5876 | 0.5344 | 3.5407 | 3 | Clays – silty clay to clay
32.133 | 1.193 | 1.3659 | 15.364 | 864.6 | 0.8 | 1.1248 | 16.2703 | 810.301 | 531.0447 | 279.2563 | 555.619 | 1.9896 | 2.7652 | 0.60033 | 3.5802 | 3 | Clays – silty clay to clay
32.144 | 1.186 | 1.3625 | 16.162 | 882.7 | 0.8 | 1.1862 | 16.3276 | 810.4803 | 531.1526 | 279.3277 | 552.0597 | 1.9764 | 2.9276 | 0.63679 | 3.5944 | 3 | Clays – silty clay to clay
32.155 | 1.154 | 1.3331 | 16.259 | 895.5 | 0.8 | 1.2196 | 16.3261 | 810.6599 | 531.2606 | 279.3994 | 522.4401 | 1.8699 | 3.1121 | 0.69719 | 3.6281 | 2 | Organic soils – clay
32.166 | 1.124 | 1.3048 | 14.658 | 904 | 0.8 | 1.1234 | 16.1987 | 810.8388 | 531.3685 | 279.4703 | 493.9612 | 1.7675 | 2.9674 | 0.75437 | 3.64 | 2 | Organic soils – clay
32.176 | 1.104 | 1.2866 | 13.826 | 913 | 0.8 | 1.0746 | 16.1261 | 811.0004 | 531.4666 | 279.5339 | 475.5996 | 1.7014 | 2.9071 | 0.80222 | 3.6505 | 2 | Organic soils – clay
32.187 | 1.099 | 1.2839 | 13.415 | 924.4 | 0.8 | 1.0449 | 16.0905 | 811.1776 | 531.5745 | 279.6031 | 472.7024 | 1.6906 | 2.8379 | 0.83102 | 3.6482 | 2 | Organic soils – clay
32.198 | 1.104 | 1.291 | 12.665 | 935 | 0.8 | 0.98102 | 16.0265 | 811.3543 | 531.6824 | 279.6719 | 479.6457 | 1.715 | 2.6405 | 0.84087 | 3.6284 | 2 | Organic soils – clay
32.209 | 1.127 | 1.3134 | 12.837 | 932 | 0.8 | 0.97739 | 16.0486 | 811.5307 | 531.7903 | 279.7404 | 501.8693 | 1.7941 | 2.5578 | 0.79744 | 3.6047 | 2 | Organic soils – clay
32.219 | 1.174 | 1.3583 | 12.836 | 921.4 | 0.8 | 0.94502 | 16.0614 | 811.6912 | 531.8884 | 279.8028 | 546.5888 | 1.9535 | 2.3484 | 0.71262 | 3.555 | 3 | Clays – silty clay to clay
32.23 | 1.213 | 1.3951 | 12.349 | 910.7 | 0.8 | 0.88514 | 16.0271 | 811.8677 | 531.9963 | 279.8714 | 583.2723 | 2.0841 | 2.1172 | 0.64927 | 3.5098 | 3 | Clays – silty clay to clay
32.241 | 1.248 | 1.428 | 11.766 | 900 | 0.8 | 0.82395 | 15.9804 | 812.0438 | 532.1042 | 279.9395 | 615.9562 | 2.2003 | 1.9102 | 0.59728 | 3.4691 | 3 | Clays – silty clay to clay
32.252 | 1.285 | 1.4613 | 12.181 | 881.5 | 0.8 | 0.83357 | 16.0292 | 812.2198 | 532.2121 | 280.0077 | 649.0802 | 2.3181 | 1.8767 | 0.53813 | 3.4453 | 3 | Clays – silty clay to clay
32.262 | 1.295 | 1.4686 | 13.033 | 868.1 | 0.8 | 0.88743 | 16.1088 | 812.3805 | 532.3102 | 280.0703 | 656.2395 | 2.3431 | 1.986 | 0.51169 | 3.4519 | 3 | Clays – silty clay to clay
32.273 | 1.253 | 1.4275 | 13.22 | 872.4 | 0.8 | 0.92611 | 16.1143 | 812.5577 | 532.4181 | 280.1396 | 614.9223 | 2.1951 | 2.1499 | 0.55289 | 3.4925 | 3 | Clays – silty clay to clay
32.284 | 1.206 | 1.3833 | 13.244 | 886.4 | 0.8 | 0.95743 | 16.1044 | 812.7349 | 532.526 | 280.2089 | 570.5451 | 2.0361 | 2.3213 | 0.62024 | 3.5366 | 3 | Clays – silty clay to clay
32.295 | 1.169 | 1.3485 | 13.421 | 897.3 | 0.8 | 0.99528 | 16.1099 | 812.9121 | 532.634 | 280.2782 | 535.5479 | 1.9108 | 2.506 | 0.68092 | 3.5762 | 3 | Clays – silty clay to clay
32.305 | 1.151 | 1.3324 | 13.266 | 907.1 | 0.8 | 0.99563 | 16.0919 | 813.0731 | 532.7321 | 280.3411 | 519.3469 | 1.8526 | 2.5544 | 0.72084 | 3.592 | 3 | Clays – silty clay to clay
32.316 | 1.134 | 1.3178 | 13.739 | 919.1 | 0.8 | 1.0426 | 16.128 | 813.2503 | 532.84 | 280.4104 | 504.5697 | 1.7994 | 2.7229 | 0.76552 | 3.6159 | 2 | Organic soils – clay
32.326 | 1.144 | 1.3302 | 13.805 | 931.1 | 0.8 | 1.0378 | 16.1371 | 813.4116 | 532.9381 | 280.4736 | 516.8084 | 1.8426 | 2.6712 | 0.77042 | 3.6029 | 2 | Organic soils – clay
32.337 | 1.134 | 1.3224 | 14.094 | 941.9 | 0.8 | 1.0658 | 16.1587 | 813.5893 | 533.046 | 280.5433 | 508.7907 | 1.8136 | 2.7701 | 0.80358 | 3.6163 | 2 | Organic soils – clay
32.346 | 1.122 | 1.3118 | 13.917 | 949 | 0.8 | 1.0609 | 16.141 | 813.7346 | 533.1343 | 280.6004 | 498.0654 | 1.775 | 2.7942 | 0.83496 | 3.6263 | 2 | Organic soils – clay
32.357 | 1.107 | 1.2987 | 13.221 | 958.4 | 0.8 | 1.018 | 16.0782 | 813.9118 | 533.2422 | 280.6697 | 484.7682 | 1.7272 | 2.7273 | 0.87703 | 3.632 | 2 | Organic soils – clay
32.368 | 1.084 | 1.2773 | 11.932 | 966.6 | 0.8 | 0.93414 | 15.9538 | 814.088 | 533.3501 | 280.7379 | 463.232 | 1.6501 | 2.5758 | 0.93528 | 3.6385 | 2 | Organic soils – clay
32.38 | 1.082 | 1.2771 | 11.156 | 975.6 | 0.8 | 0.87353 | 15.8764 | 814.279 | 533.4678 | 280.8112 | 462.841 | 1.6482 | 2.4103 | 0.95526 | 3.6261 | 2 | Organic soils – clay
32.39 | 1.075 | 1.2715 | 11.191 | 982.5 | 0.8 | 0.88014 | 15.8783 | 814.4378 | 533.5659 | 280.8719 | 457.0622 | 1.6273 | 2.4485 | 0.98222 | 3.6341 | 2 | Organic soils – clay
32.4 | 1.067 | 1.2643 | 13.221 | 986.7 | 0.8 | 1.0457 | 16.0679 | 814.5975 | 533.664 | 280.9335 | 449.7425 | 1.6009 | 2.9397 | 1.0073 | 3.6762 | 2 | Organic soils – clay
32.412 | 1.07 | 1.2688 | 14.173 | 993.8 | 0.8 | 1.1171 | 16.1492 | 814.7908 | 533.7817 | 281.0091 | 453.9692 | 1.6155 | 3.122 | 1.0133 | 3.6848 | 2 | Organic soils – clay
32.423 | 1.067 | 1.267 | 13.206 | 999.8 | 0.8 | 1.0423 | 16.0674 | 814.968 | 533.8896 | 281.0784 | 451.992 | 1.6081 | 2.9217 | 1.0308 | 3.6733 | 2 | Organic soils – clay
32.432 | 1.102 | 1.3027 | 12.276 | 1003.6 | 0.8 | 0.94234 | 15.994 | 815.1123 | 533.9779 | 281.1343 | 487.6077 | 1.7344 | 2.5176 | 0.96311 | 3.6147 | 2 | Organic soils – clay
32.443 | 1.178 | 1.3797 | 12.814 | 1008.7 | 0.8 | 0.92873 | 16.0654 | 815.2886 | 534.0858 | 281.2028 | 564.4514 | 2.0073 | 2.2702 | 0.84084 | 3.5378 | 3 | Clays – silty clay to clay
32.455 | 1.27 | 1.4699 | 13.834 | 999.7 | 0.8 | 0.94113 | 16.1778 | 815.482 | 534.2036 | 281.2785 | 654.458 | 2.3267 | 2.1138 | 0.71127 | 3.4666 | 3 | Clays – silty clay to clay
32.466 | 1.411 | 1.5949 | 13.627 | 919.7 | 0.8 | 0.85439 | 16.1917 | 815.6601 | 534.3115 | 281.3486 | 779.2799 | 2.7698 | 1.7487 | 0.49454 | 3.3624 | 3 | Clays – silty clay to clay
32.475 | 1.493 | 1.6632 | 14.863 | 850.9 | 0.8 | 0.89365 | 16.3077 | 815.8063 | 534.3998 | 281.4066 | 847.3737 | 3.0112 | 1.754 | 0.37351 | 3.3303 | 3 | Clays – silty clay to clay
32.486 | 1.505 | 1.669 | 17.19 | 820.1 | 0.8 | 1.0299 | 16.4763 | 815.9866 | 534.5077 | 281.479 | 853.0334 | 3.0305 | 2.0152 | 0.3348 | 3.3548 | 3 | Clays – silty clay to clay
32.497 | 1.438 | 1.6036 | 17.663 | 827.9 | 0.8 | 1.1015 | 16.4922 | 816.168 | 534.6156 | 281.5524 | 787.412 | 2.7967 | 2.2432 | 0.37247 | 3.4071 | 3 | Clays – silty clay to clay
32.508 | 1.31 | 1.4798 | 17.311 | 849.2 | 0.8 | 1.1698 | 16.4383 | 816.3491 | 534.7235 | 281.6256 | 663.4909 | 2.3559 | 2.6091 | 0.47397 | 3.5035 | 3 | Clays – silty clay to clay
32.518 | 1.275 | 1.4487 | 18.128 | 868.7 | 0.8 | 1.2513 | 16.4832 | 816.5137 | 534.8216 | 281.6921 | 632.2263 | 2.2444 | 2.8673 | 0.5281 | 3.5414 | 3 | Clays – silty clay to clay
32.528 | 1.332 | 1.5087 | 19.541 | 883.6 | 0.8 | 1.2952 | 16.5851 | 816.679 | 534.9197 | 281.7594 | 692.041 | 2.4561 | 2.8237 | 0.50384 | 3.5038 | 3 | Clays – silty clay to clay
32.539 | 1.382 | 1.561 | 20.249 | 895 | 0.8 | 1.2972 | 16.6391 | 816.8618 | 535.0276 | 281.8342 | 744.1382 | 2.6403 | 2.7211 | 0.48374 | 3.4685 | 3 | Clays – silty clay to clay
32.55 | 1.357 | 1.5323 | 19.903 | 876.5 | 0.8 | 1.2989 | 16.6121 | 817.0446 | 535.1355 | 281.9091 | 715.2554 | 2.5372 | 2.7826 | 0.47726 | 3.4884 | 3 | Clays – silty clay to clay
32.56 | 1.297 | 1.4666 | 19.236 | 848 | 0.8 | 1.3116 | 16.5561 | 817.2105 | 535.2336 | 281.9769 | 649.3895 | 2.303 | 2.9622 | 0.48163 | 3.5383 | 3 | Clays – silty clay to clay
32.571 | 1.233 | 1.4011 | 18.806 | 840.6 | 0.8 | 1.3422 | 16.5126 | 817.3924 | 535.3415 | 282.0509 | 583.7276 | 2.0696 | 3.2217 | 0.52295 | 3.5965 | 3 | Clays – silty clay to clay
32.582 | 1.174 | 1.3458 | 18.924 | 859.1 | 0.8 | 1.4061 | 16.5044 | 817.574 | 535.4494 | 282.1245 | 528.246 | 1.8724 | 3.5824 | 0.61269 | 3.6568 | 2 | Organic soils – clay
32.593 | 1.119 | 1.2965 | 19.795 | 887.7 | 0.8 | 1.5268 | 16.5418 | 817.7557 | 535.5573 | 282.1984 | 478.7843 | 1.6966 | 4.1344 | 0.73549 | 3.7246 | 2 | Organic soils – clay
32.603 | 1.089 | 1.2705 | 19.806 | 907.3 | 0.8 | 1.559 | 16.5347 | 817.9211 | 535.6554 | 282.2657 | 452.5389 | 1.6032 | 4.3766 | 0.82124 | 3.7582 | 2 | Organic soils – clay
32.614 | 1.082 | 1.2665 | 16.554 | 922.5 | 0.8 | 1.3071 | 16.3272 | 818.1018 | 535.7633 | 282.3385 | 448.3982 | 1.5882 | 3.6918 | 0.86248 | 3.7258 | 2 | Organic soils – clay
32.625 | 1.07 | 1.257 | 13.472 | 935.1 | 0.8 | 1.0717 | 16.0873 | 818.2801 | 535.8713 | 282.4089 | 438.7399 | 1.5536 | 3.0706 | 0.90994 | 3.6965 | 2 | Organic soils – clay
32.636 | 1.072 | 1.2611 | 13.025 | 945.4 | 0.8 | 1.0328 | 16.0497 | 818.4569 | 535.9792 | 282.4777 | 442.6231 | 1.5669 | 2.9427 | 0.92499 | 3.6847 | 2 | Organic soils – clay
32.646 | 1.072 | 1.2624 | 13.161 | 952.2 | 0.8 | 1.0425 | 16.0621 | 818.6174 | 536.0773 | 282.5402 | 443.8226 | 1.5708 | 2.9654 | 0.93759 | 3.6853 | 2 | Organic soils – clay
32.657 | 1.07 | 1.2618 | 12.421 | 958.9 | 0.8 | 0.9844 | 15.9953 | 818.7937 | 536.1852 | 282.6086 | 442.9863 | 1.5675 | 2.8039 | 0.95424 | 3.675 | 2 | Organic soils – clay
32.668 | 1.079 | 1.2721 | 12.16 | 965.6 | 0.8 | 0.95588 | 15.974 | 818.9696 | 536.2931 | 282.6765 | 453.1504 | 1.6031 | 2.6834 | 0.94738 | 3.6577 | 2 | Organic soils – clay
32.679 | 1.114 | 1.3084 | 11.369 | 971.9 | 0.8 | 0.86894 | 15.9074 | 819.1449 | 536.401 | 282.7439 | 489.2351 | 1.7303 | 2.3238 | 0.89016 | 3.6001 | 2 | Organic soils – clay
32.689 | 1.146 | 1.3402 | 10.965 | 971.1 | 0.8 | 0.81815 | 15.875 | 819.3038 | 536.4991 | 282.8047 | 520.9162 | 1.842 | 2.1049 | 0.8343 | 3.5569 | 3 | Clays – silty clay to clay
32.7 | 1.211 | 1.4018 | 10.709 | 954.1 | 0.8 | 0.76394 | 15.8651 | 819.4784 | 536.607 | 282.8714 | 582.3416 | 2.0587 | 1.839 | 0.71692 | 3.4881 | 3 | Clays – silty clay to clay
32.711 | 1.23 | 1.4165 | 11.044 | 932.4 | 0.8 | 0.77968 | 15.9045 | 819.6531 | 536.7149 | 282.9382 | 596.8269 | 2.1094 | 1.8505 | 0.66298 | 3.4797 | 3 | Clays – silty clay to clay
32.721 | 1.181 | 1.3658 | 11.772 | 923.8 | 0.8 | 0.86194 | 15.9639 | 819.8125 | 536.813 | 282.9995 | 545.9475 | 1.9291 | 2.1563 | 0.70884 | 3.5434 | 3 | Clays – silty clay to clay
32.731 | 1.119 | 1.3051 | 12.339 | 930.5 | 0.8 | 0.94544 | 16.0006 | 819.9723 | 536.9111 | 283.0612 | 485.1277 | 1.7139 | 2.5435 | 0.81131 | 3.6213 | 2 | Organic soils – clay
32.742 | 1.151 | 1.3406 | 12.671 | 948.2 | 0.8 | 0.94515 | 16.0415 | 820.1485 | 537.019 | 283.1295 | 520.4915 | 1.8384 | 2.4344 | 0.78999 | 3.5856 | 3 | Clays – silty clay to clay
32.753 | 1.188 | 1.3806 | 14.534 | 962.8 | 0.8 | 1.0528 | 16.2105 | 820.3259 | 537.1269 | 283.199 | 560.2341 | 1.9782 | 2.5943 | 0.75981 | 3.5697 | 3 | Clays – silty clay to clay
32.763 | 1.258 | 1.4506 | 15.912 | 963.1 | 0.8 | 1.0969 | 16.3337 | 820.4886 | 537.225 | 283.2636 | 630.1314 | 2.2245 | 2.5252 | 0.67585 | 3.519 | 3 | Clays – silty clay to clay
32.774 | 1.369 | 1.5581 | 16.285 | 945.3 | 0.8 | 1.0452 | 16.3878 | 820.6686 | 537.3329 | 283.3357 | 737.3914 | 2.6025 | 2.2085 | 0.55326 | 3.4318 | 3 | Clays – silty clay to clay
32.785 | 1.483 | 1.664 | 15.747 | 904.9 | 0.8 | 0.94635 | 16.3743 | 820.8488 | 537.4408 | 283.408 | 843.1312 | 2.975 | 1.8677 | 0.43583 | 3.3471 | 3 | Clays – silty clay to clay
32.796 | 1.599 | 1.7714 | 15.909 | 861.8 | 0.8 | 0.89812 | 16.4101 | 821.0291 | 537.5488 | 283.4804 | 950.3309 | 3.3524 | 1.674 | 0.3412 | 3.2795 | 3 | Clays – silty clay to clay
32.806 | 1.649 | 1.8168 | 16.921 | 838.9 | 0.8 | 0.93137 | 16.4907 | 821.1936 | 537.6469 | 283.5468 | 995.5864 | 3.5112 | 1.6996 | 0.30259 | 3.2644 | 3 | Clays – silty clay to clay
32.817 | 1.686 | 1.8499 | 18.337 | 819.4 | 0.8 | 0.99125 | 16.5901 | 821.3756 | 537.7548 | 283.6208 | 1028.5044 | 3.6263 | 1.7829 | 0.27384 | 3.2612 | 3 | Clays – silty clay to clay
32.828 | 1.689 | 1.8492 | 20.385 | 800.9 | 0.8 | 1.1024 | 16.7117 | 821.5587 | 537.8627 | 283.696 | 1027.6213 | 3.6223 | 1.9837 | 0.25597 | 3.2828 | 3 | Clays – silty clay to clay
32.839 | 1.572 | 1.7296 | 21.444 | 788 | 0.8 | 1.2398 | 16.7444 | 821.7427 | 537.9706 | 283.7721 | 907.8573 | 3.1992 | 2.362 | 0.27541 | 3.3659 | 3 | Clays – silty clay to clay
32.849 | 1.424 | 1.581 | 22.382 | 785 | 0.8 | 1.4157 | 16.7592 | 821.9103 | 538.0687 | 283.8416 | 759.0897 | 2.6743 | 2.9485 | 0.3253 | 3.4804 | 3 | Clays – silty clay to clay
32.86 | 1.33 | 1.4883 | 22.5 | 791.4 | 0.8 | 1.5118 | 16.742 | 822.0945 | 538.1766 | 283.9179 | 666.1855 | 2.3464 | 3.3774 | 0.38011 | 3.5588 | 3 | Clays – silty clay to clay
32.871 | 1.28 | 1.4421 | 22.5 | 810.7 | 0.8 | 1.5602 | 16.73 | 822.2786 | 538.2845 | 283.9941 | 619.8614 | 2.1827 | 3.6298 | 0.43948 | 3.6016 | 2 | Organic soils – clay
32.881 | 1.24 | 1.4063 | 23.585 | 831.3 | 0.8 | 1.6771 | 16.7745 | 822.4461 | 538.3826 | 284.0635 | 583.8139 | 2.0552 | 4.0398 | 0.50173 | 3.6473 | 2 | Organic soils – clay
32.892 | 1.243 | 1.4125 | 23.616 | 847.7 | 0.8 | 1.6719 | 16.7777 | 822.6307 | 538.4905 | 284.1401 | 589.9093 | 2.0761 | 4.0033 | 0.52416 | 3.6416 | 2 | Organic soils – clay
32.903 | 1.253 | 1.4242 | 20.502 | 855.9 | 0.8 | 1.4396 | 16.6182 | 822.8143 | 538.5984 | 284.2159 | 601.3657 | 2.1159 | 3.4092 | 0.52764 | 3.6 | 3 | Clays – silty clay to clay
32.914 | 1.203 | 1.3734 | 16.478 | 852.1 | 0.8 | 1.1998 | 16.3529 | 822.9957 | 538.7063 | 284.2893 | 550.4243 | 1.9361 | 2.9937 | 0.56937 | 3.6068 | 2 | Organic soils – clay
32.923 | 1.154 | 1.3254 | 15.059 | 857.1 | 0.8 | 1.1362 | 16.2357 | 823.1423 | 538.7946 | 284.3477 | 502.2777 | 1.7664 | 2.9981 | 0.63372 | 3.6423 | 2 | Organic soils – clay
32.934 | 1.102 | 1.2768 | 13.72 | 874.1 | 0.8 | 1.0745 | 16.1143 | 823.3203 | 538.9025 | 284.4177 | 453.4997 | 1.5945 | 3.0254 | 0.73913 | 3.6835 | 2 | Organic soils – clay
32.944 | 1.067 | 1.2454 | 13.403 | 891.8 | 0.8 | 1.0762 | 16.0778 | 823.4812 | 539.0006 | 284.4806 | 421.8788 | 1.483 | 3.177 | 0.83626 | 3.7213 | 2 | Organic soils – clay
32.956 | 1.037 | 1.2192 | 12.288 | 911.2 | 0.8 | 1.0078 | 15.9698 | 823.6735 | 539.1184 | 284.5551 | 395.5665 | 1.3901 | 3.1064 | 0.94063 | 3.7417 | 2 | Organic soils – clay
32.967 | 1.035 | 1.2202 | 12.107 | 925.9 | 0.8 | 0.99223 | 15.953 | 823.8491 | 539.2263 | 284.6228 | 396.3309 | 1.3925 | 3.0548 | 0.97563 | 3.7377 | 2 | Organic soils – clay
32.977 | 1.035 | 1.2229 | 12.612 | 939.3 | 0.8 | 1.0314 | 16.0009 | 824.0088 | 539.3244 | 284.6845 | 398.8512 | 1.401 | 3.1621 | 1.0028 | 3.7422 | 2 | Organic soils – clay
32.987 | 1.027 | 1.217 | 12.538 | 949.9 | 0.8 | 1.0303 | 15.9922 | 824.1688 | 539.4225 | 284.7463 | 392.8112 | 1.3795 | 3.1919 | 1.045 | 3.7501 | 2 | Organic soils – clay
32.999 | 1.02 | 1.2119 | 12.149 | 959.7 | 0.8 | 1.0024 | 15.9544 | 824.3605 | 539.5402 | 284.8203 | 387.5795 | 1.3608 | 3.1346 | 1.0841 | 3.7517 | 2 | Organic soils – clay
33.01 | 1.027 | 1.2208 | 12.136 | 968.9 | 0.8 | 0.99412 | 15.9559 | 824.536 | 539.6481 | 284.8879 | 396.244 | 1.3909 | 3.0628 | 1.0833 | 3.7387 | 2 | Organic soils – clay
33.02 | 1.072 | 1.2673 | 12.478 | 976.3 | 0.8 | 0.98464 | 16.0022 | 824.6958 | 539.7462 | 284.9496 | 442.5642 | 1.5531 | 2.8195 | 0.98642 | 3.6797 | 2 | Organic soils – clay
33.031 | 1.104 | 1.2999 | 12.635 | 979.3 | 0.8 | 0.97203 | 16.0264 | 824.8719 | 539.8541 | 285.0178 | 474.9881 | 1.6665 | 2.6601 | 0.92517 | 3.6409 | 2 | Organic soils – clay
33.042 | 1.151 | 1.3432 | 12.625 | 961.1 | 0.8 | 0.93991 | 16.038 | 825.0483 | 539.962 | 285.0863 | 518.1717 | 1.8176 | 2.4365 | 0.81274 | 3.5901 | 3 | Clays – silty clay to clay
33.053 | 1.196 | 1.3796 | 12.988 | 917.9 | 0.8 | 0.94145 | 16.0809 | 825.225 | 540.0699 | 285.155 | 554.355 | 1.944 | 2.3429 | 0.68157 | 3.5564 | 3 | Clays – silty clay to clay
33.063 | 1.181 | 1.3611 | 12.823 | 900.6 | 0.8 | 0.94209 | 16.061 | 825.3857 | 540.168 | 285.2176 | 535.7343 | 1.8783 | 2.3935 | 0.67278 | 3.5739 | 3 | Clays – silty clay to clay
33.074 | 1.131 | 1.313 | 13.486 | 909.9 | 0.8 | 1.0271 | 16.1052 | 825.5626 | 540.2759 | 285.2866 | 487.4174 | 1.7085 | 2.7668 | 0.75833 | 3.6391 | 2 | Organic soils – clay
33.085 | 1.097 | 1.2823 | 14.512 | 926.7 | 0.8 | 1.1317 | 16.1805 | 825.7401 | 540.3839 | 285.3563 | 456.5999 | 1.6001 | 3.1783 | 0.84607 | 3.6921 | 2 | Organic soils – clay
33.096 | 1.079 | 1.2681 | 15.146 | 945.7 | 0.8 | 1.1943 | 16.2254 | 825.9184 | 540.4918 | 285.4266 | 442.2216 | 1.5493 | 3.425 | 0.9163 | 3.7197 | 2 | Organic soils – clay
33.106 | 1.067 | 1.2591 | 15.775 | 960.6 | 0.8 | 1.2529 | 16.2695 | 826.0809 | 540.5899 | 285.491 | 433.0391 | 1.5168 | 3.6429 | 0.96991 | 3.7405 | 2 | Organic soils – clay
33.116 | 1.075 | 1.2701 | 14.945 | 975.3 | 0.8 | 1.1767 | 16.2106 | 826.2433 | 540.688 | 285.5553 | 443.8167 | 1.5542 | 3.3674 | 0.97926 | 3.715 | 2 | Organic soils – clay
33.126 | 1.107 | 1.3039 | 13.453 | 984.7 | 0.8 | 1.0317 | 16.0997 | 826.4048 | 540.7861 | 285.6187 | 477.5352 | 1.6719 | 2.8172 | 0.92959 | 3.651 | 2 | Organic soils – clay
33.138 | 1.141 | 1.3381 | 11.927 | 985.5 | 0.8 | 0.89134 | 15.9711 | 826.5972 | 540.9038 | 285.6935 | 511.5028 | 1.7904 | 2.3318 | 0.8692 | 3.5875 | 3 | Clays – silty clay to clay
33.148 | 1.191 | 1.383 | 10.066 | 960 | 0.8 | 0.72784 | 15.7887 | 826.756 | 541.0019 | 285.7542 | 556.244 | 1.9466 | 1.8096 | 0.75326 | 3.5072 | 3 | Clays – silty clay to clay
33.159 | 1.186 | 1.3711 | 11.156 | 925.4 | 0.8 | 0.81367 | 15.9036 | 826.9303 | 541.1098 | 285.8206 | 544.1497 | 1.9038 | 2.0502 | 0.70622 | 3.539 | 3 | Clays – silty clay to clay
33.169 | 1.174 | 1.3562 | 12.761 | 911.2 | 0.8 | 0.94091 | 16.0541 | 827.0901 | 541.2079 | 285.8822 | 529.1499 | 1.8509 | 2.4116 | 0.69922 | 3.5811 | 3 | Clays – silty clay to clay
33.181 | 1.164 | 1.3474 | 15.483 | 917 | 0.8 | 1.1491 | 16.274 | 827.2841 | 541.3256 | 285.9585 | 520.1159 | 1.8189 | 2.9768 | 0.72229 | 3.6296 | 2 | Organic soils – clay
33.19 | 1.196 | 1.3824 | 19.252 | 931.9 | 0.8 | 1.3927 | 16.5344 | 827.4317 | 541.4139 | 286.0178 | 554.9483 | 1.9403 | 3.4692 | 0.70364 | 3.6365 | 2 | Organic soils – clay
33.202 | 1.278 | 1.468 | 25.391 | 949.9 | 0.8 | 1.7297 | 16.8758 | 827.6322 | 541.5316 | 286.1006 | 640.3478 | 2.2382 | 3.9652 | 0.63773 | 3.6112 | 2 | Organic soils – clay
33.213 | 1.359 | 1.5505 | 29.219 | 957.3 | 0.8 | 1.8845 | 17.0583 | 827.8188 | 541.6395 | 286.1793 | 722.6412 | 2.5251 | 4.0434 | 0.5752 | 3.5704 | 3 | Clays – silty clay to clay
33.224 | 1.537 | 1.7225 | 30.235 | 927.7 | 0.8 | 1.7553 | 17.138 | 828.0069 | 541.7474 | 286.2595 | 894.5331 | 3.1249 | 3.38 | 0.43146 | 3.4511 | 3 | Clays – silty clay to clay
33.233 | 1.755 | 1.9247 | 31.299 | 848.4 | 0.8 | 1.6262 | 17.2203 | 828.1615 | 541.8357 | 286.3258 | 1096.5185 | 3.8296 | 2.8544 | 0.27958 | 3.3378 | 3 | Clays – silty clay to clay
33.245 | 1.827 | 1.9779 | 30.995 | 754.4 | 0.8 | 1.5671 | 17.2196 | 828.3682 | 541.9534 | 286.4147 | 1149.5118 | 4.0135 | 2.6964 | 0.18481 | 3.3078 | 3 | Clays – silty clay to clay
33.256 | 1.884 | 2.0299 | 30.916 | 729.5 | 0.8 | 1.523 | 17.2266 | 828.5576 | 542.0614 | 286.4963 | 1201.3424 | 4.1932 | 2.5735 | 0.15602 | 3.2812 | 3 | Clays – silty clay to clay
33.267 | 1.854 | 1.9993 | 31.957 | 726.5 | 0.8 | 1.5984 | 17.2588 | 828.7473 | 542.1693 | 286.578 | 1170.5527 | 4.0846 | 2.7301 | 0.15747 | 3.3039 | 3 | Clays – silty clay to clay
33.275 | 1.783 | 1.9266 | 32.912 | 718.2 | 0.8 | 1.7083 | 17.2785 | 828.8854 | 542.2477 | 286.6377 | 1097.7546 | 3.8298 | 2.9981 | 0.16028 | 3.3486 | 3 | Clays – silty clay to clay
33.28 | 1.659 | 1.8034 | 33.52 | 722 | 0.8 | 1.8587 | 17.2742 | 828.9718 | 542.2968 | 286.675 | 974.4282 | 3.3991 | 3.44 | 0.18442 | 3.4236 | 3 | Clays – silty clay to clay
33.287 | 1.594 | 1.739 | 34.733 | 725.1 | 0.8 | 1.9973 | 17.3012 | 829.0928 | 542.3655 | 286.7274 | 909.9272 | 3.1735 | 3.8171 | 0.20082 | 3.4725 | 3 | Clays – silty clay to clay
33.294 | 1.599 | 1.7453 | 35.631 | 731.7 | 0.8 | 2.0415 | 17.3319 | 829.2141 | 542.4341 | 286.7799 | 916.1259 | 3.1945 | 3.8893 | 0.20659 | 3.4742 | 3 | Clays – silty clay to clay
33.303 | 1.567 | 1.7168 | 36.104 | 749.1 | 0.8 | 2.103 | 17.3408 | 829.3701 | 542.5224 | 286.8476 | 887.4499 | 3.0938 | 4.0683 | 0.23278 | 3.4963 | 3 | Clays – silty clay to clay
33.311 | 1.508 | 1.6618 | 36.289 | 768.9 | 0.8 | 2.1837 | 17.3342 | 829.5088 | 542.6009 | 286.9079 | 832.2712 | 2.9008 | 4.3602 | 0.27191 | 3.5359 | 3 | Clays – silty clay to clay
33.323 | 1.438 | 1.597 | 33.71 | 795.2 | 0.8 | 2.1108 | 17.2341 | 829.7162 | 542.7186 | 286.9976 | 767.3238 | 2.6736 | 4.3932 | 0.32904 | 3.5678 | 3 | Clays – silty clay to clay
33.333 | 1.382 | 1.5457 | 28.8 | 818.7 | 0.8 | 1.8632 | 17.0405 | 829.8876 | 542.8167 | 287.0708 | 715.8524 | 2.4936 | 4.0232 | 0.38539 | 3.574 | 3 | Clays – silty clay to clay
33.343 | 1.409 | 1.5767 | 24.797 | 838.6 | 0.8 | 1.5727 | 16.876 | 830.0571 | 542.9148 | 287.1423 | 746.6629 | 2.6003 | 3.321 | 0.39601 | 3.5164 | 3 | Clays – silty clay to clay
33.354 | 1.513 | 1.6834 | 22.994 | 852.2 | 0.8 | 1.3659 | 16.8143 | 830.2424 | 543.0227 | 287.2197 | 853.1976 | 2.9705 | 2.695 | 0.36237 | 3.4216 | 3 | Clays – silty clay to clay
33.365 | 1.55 | 1.7166 | 21.031 | 833.2 | 0.8 | 1.2251 | 16.7191 | 830.4269 | 543.1307 | 287.2962 | 886.2131 | 3.0847 | 2.3731 | 0.32731 | 3.3809 | 3 | Clays – silty clay to clay
33.375 | 1.495 | 1.6545 | 21.348 | 797.3 | 0.8 | 1.2903 | 16.7222 | 830.5941 | 543.2287 | 287.3653 | 823.8659 | 2.867 | 2.5912 | 0.30839 | 3.4269 | 3 | Clays – silty clay to clay
33.386 | 1.416 | 1.5721 | 21.025 | 780.3 | 0.8 | 1.3374 | 16.6851 | 830.7778 | 543.3367 | 287.4412 | 741.2822 | 2.5789 | 2.8363 | 0.31967 | 3.4861 | 3 | Clays – silty clay to clay
33.397 | 1.273 | 1.4318 | 20.324 | 794.1 | 0.8 | 1.4195 | 16.6102 | 830.9609 | 543.4446 | 287.5164 | 600.8591 | 2.0898 | 3.3825 | 0.41716 | 3.603 | 2 | Organic soils – clay
33.408 | 1.174 | 1.3382 | 19.503 | 820.9 | 0.8 | 1.4574 | 16.5369 | 831.1433 | 543.5525 | 287.5908 | 507.0367 | 1.763 | 3.8465 | 0.547 | 3.6947 | 2 | Organic soils – clay
33.418 | 1.136 | 1.3048 | 20.625 | 844.1 | 0.8 | 1.5807 | 16.5915 | 831.3089 | 543.6506 | 287.6583 | 473.5111 | 1.6461 | 4.3558 | 0.63451 | 3.7472 | 2 | Organic soils – clay
33.429 | 1.124 | 1.2973 | 22.118 | 866.3 | 0.8 | 1.705 | 16.6697 | 831.4918 | 543.7585 | 287.7333 | 465.7682 | 1.6187 | 4.7487 | 0.69249 | 3.7723 | 2 | Organic soils – clay
33.439 | 1.119 | 1.2951 | 20.743 | 880.5 | 0.8 | 1.6017 | 16.5952 | 831.6582 | 543.8566 | 287.8016 | 463.4418 | 1.6103 | 4.4759 | 0.7264 | 3.7614 | 2 | Organic soils – clay
33.451 | 1.122 | 1.3009 | 16.102 | 894.4 | 0.8 | 1.2378 | 16.3056 | 831.8556 | 543.9743 | 287.8813 | 469.0244 | 1.6292 | 3.4331 | 0.74714 | 3.701 | 2 | Organic soils – clay
33.462 | 1.112 | 1.2937 | 13.64 | 908.5 | 0.8 | 1.0543 | 16.1126 | 832.0339 | 544.0822 | 287.9516 | 461.6661 | 1.6033 | 2.9545 | 0.78935 | 3.6767 | 2 | Organic soils – clay
33.472 | 1.102 | 1.2857 | 12.415 | 918.7 | 0.8 | 0.96559 | 16.002 | 832.1944 | 544.1803 | 288.0141 | 453.5456 | 1.5747 | 2.7373 | 0.82576 | 3.6685 | 2 | Organic soils – clay
33.482 | 1.097 | 1.2824 | 12.402 | 927.2 | 0.8 | 0.96706 | 15.9998 | 832.3544 | 544.2784 | 288.076 | 450.0856 | 1.5624 | 2.7555 | 0.85078 | 3.6728 | 2 | Organic soils – clay
33.494 | 1.099 | 1.2865 | 12.186 | 937.7 | 0.8 | 0.94719 | 15.9808 | 832.5463 | 544.3961 | 288.1502 | 453.9937 | 1.5755 | 2.6842 | 0.86632 | 3.6645 | 2 | Organic soils – clay
33.504 | 1.114 | 1.3029 | 11.885 | 944.3 | 0.8 | 0.91222 | 15.9569 | 832.706 | 544.4942 | 288.2118 | 470.154 | 1.6313 | 2.5279 | 0.85037 | 3.6393 | 2 | Organic soils – clay
33.514 | 1.144 | 1.3336 | 10.846 | 948.1 | 0.8 | 0.81328 | 15.8606 | 832.8651 | 544.5923 | 288.2728 | 500.7549 | 1.7371 | 2.1659 | 0.8058 | 3.5853 | 3 | Clays – silty clay to clay
33.525 | 1.154 | 1.344 | 10.748 | 949.9 | 0.8 | 0.79971 | 15.8531 | 833.0395 | 544.7002 | 288.3393 | 510.9405 | 1.772 | 2.1036 | 0.79305 | 3.572 | 3 | Clays – silty clay to clay
33.537 | 1.161 | 1.3511 | 9.305 | 950.7 | 0.8 | 0.68868 | 15.6893 | 833.2288 | 544.818 | 288.4108 | 517.9112 | 1.7957 | 1.7966 | 0.78369 | 3.5377 | 3 | Clays – silty clay to clay
33.548 | 1.149 | 1.3403 | 10.391 | 956.6 | 0.8 | 0.77526 | 15.8132 | 833.402 | 544.9259 | 288.4762 | 506.918 | 1.7572 | 2.0498 | 0.81211 | 3.5704 | 3 | Clays – silty clay to clay
33.557 | 1.119 | 1.3116 | 12.734 | 962.9 | 0.8 | 0.97089 | 16.0388 | 833.5454 | 545.0142 | 288.5312 | 478.0346 | 1.6568 | 2.6638 | 0.87417 | 3.6435 | 2 | Organic soils – clay
33.568 | 1.124 | 1.3176 | 15.744 | 968.2 | 0.8 | 1.1949 | 16.2846 | 833.7232 | 545.1221 | 288.6011 | 483.9168 | 1.6768 | 3.2535 | 0.87428 | 3.6789 | 2 | Organic soils – clay
33.579 | 1.174 | 1.3699 | 17.376 | 979.5 | 0.8 | 1.2684 | 16.413 | 833.903 | 545.23 | 288.673 | 535.997 | 1.8568 | 3.2418 | 0.81021 | 3.6392 | 2 | Organic soils – clay
33.59 | 1.196 | 1.3946 | 15.553 | 993 | 0.8 | 1.1152 | 16.2924 | 834.0829 | 545.3379 | 288.745 | 560.5171 | 1.9412 | 2.7748 | 0.79866 | 3.5904 | 3 | Clays – silty clay to clay
33.6 | 1.325 | 1.5236 | 12.653 | 993.1 | 0.8 | 0.83046 | 16.0889 | 834.2448 | 545.436 | 288.8088 | 689.3752 | 2.387 | 1.8354 | 0.64938 | 3.4297 | 3 | Clays – silty clay to clay
33.611 | 1.53 | 1.72 | 11.067 | 949.9 | 0.8 | 0.64344 | 15.9813 | 834.4212 | 545.5439 | 288.8773 | 885.5588 | 3.0655 | 1.2497 | 0.45661 | 3.2612 | 3 | Clays – silty clay to clay
33.621 | 1.77 | 1.9433 | 12.731 | 866.4 | 0.8 | 0.65513 | 16.1893 | 834.582 | 545.642 | 288.94 | 1108.698 | 3.8371 | 1.1483 | 0.28931 | 3.1571 | 3 | Clays – silty clay to clay
33.633 | 1.911 | 2.0623 | 11.476 | 756.7 | 0.8 | 0.55646 | 16.0927 | 834.7757 | 545.7597 | 289.016 | 1227.5643 | 4.2474 | 0.93486 | 0.17184 | 3.0813 | 3 | Clays – silty clay to clay
33.643 | 1.951 | 2.0918 | 12.671 | 704 | 0.8 | 0.60575 | 16.2121 | 834.9372 | 545.8578 | 289.0794 | 1256.8628 | 4.3478 | 1.0081 | 0.12582 | 3.0848 | 3 | Clays – silty clay to clay
33.654 | 1.892 | 2.0305 | 17.47 | 692.3 | 0.8 | 0.8604 | 16.5701 | 835.1175 | 545.9657 | 289.1518 | 1195.3425 | 4.134 | 1.4615 | 0.12242 | 3.1719 | 3 | Clays – silty clay to clay
33.665 | 1.731 | 1.8721 | 23.892 | 705.7 | 0.8 | 1.2762 | 16.8991 | 835.3016 | 546.0737 | 289.228 | 1036.8384 | 3.5848 | 2.3043 | 0.15395 | 3.3173 | 3 | Clays – silty clay to clay
33.676 | 1.597 | 1.7427 | 29.313 | 728.4 | 0.8 | 1.6821 | 17.1068 | 835.4886 | 546.1816 | 289.3071 | 907.1914 | 3.1357 | 3.2312 | 0.20086 | 3.44 | 3 | Clays – silty clay to clay
33.686 | 1.547 | 1.6967 | 33.034 | 748.4 | 0.8 | 1.947 | 17.234 | 835.6604 | 546.2797 | 289.3807 | 861.0196 | 2.9754 | 3.8366 | 0.23475 | 3.4976 | 3 | Clays – silty clay to clay
33.696 | 1.641 | 1.7941 | 36.549 | 765.6 | 0.8 | 2.0372 | 17.3718 | 835.8334 | 546.3778 | 289.4556 | 958.2866 | 3.3107 | 3.814 | 0.22876 | 3.4566 | 3 | Clays – silty clay to clay
33.707 | 1.788 | 1.9445 | 37.342 | 782.4 | 0.8 | 1.9204 | 17.4273 | 836.0248 | 546.4857 | 289.5391 | 1108.4552 | 3.8283 | 3.3688 | 0.21283 | 3.3747 | 3 | Clays – silty clay to clay
33.718 | 1.936 | 2.0923 | 36.446 | 781.3 | 0.8 | 1.7419 | 17.4275 | 836.2165 | 546.5936 | 289.6229 | 1256.0435 | 4.3368 | 2.9017 | 0.18686 | 3.2949 | 3 | Clays – silty clay to clay
33.728 | 1.849 | 1.9996 | 35.606 | 753.1 | 0.8 | 1.7806 | 17.3833 | 836.3905 | 546.6917 | 289.6989 | 1163.2295 | 4.0153 | 3.061 | 0.17744 | 3.3355 | 3 | Clays – silty clay to clay
33.739 | 1.651 | 1.7974 | 32.987 | 731.9 | 0.8 | 1.8353 | 17.2545 | 836.581 | 546.7996 | 289.7815 | 960.799 | 3.3156 | 3.4333 | 0.19265 | 3.4324 | 3 | Clays – silty clay to clay
33.75 | 1.483 | 1.6285 | 30.939 | 727.3 | 0.8 | 1.8999 | 17.1429 | 836.7702 | 546.9075 | 289.8627 | 791.6898 | 2.7313 | 3.908 | 0.22786 | 3.5336 | 3 | Clays – silty clay to clay
33.761 | 1.369 | 1.517 | 30.718 | 739.9 | 0.8 | 2.0249 | 17.1075 | 836.9586 | 547.0154 | 289.9432 | 680.0214 | 2.3454 | 4.5172 | 0.28364 | 3.6227 | 2 | Organic soils – clay
33.771 | 1.248 | 1.4008 | 31.37 | 764.1 | 0.8 | 2.2394 | 17.1011 | 837.1296 | 547.1135 | 290.0161 | 563.6904 | 1.9437 | 5.5651 | 0.38494 | 3.7396 | 2 | Organic soils – clay
33.782 | 1.183 | 1.341 | 33.077 | 790.1 | 0.8 | 2.4666 | 17.1453 | 837.318 | 547.2214 | 290.0966 | 503.702 | 1.7363 | 6.5668 | 0.48219 | 3.8192 | 2 | Organic soils – clay
33.793 | 1.186 | 1.3492 | 28.609 | 816.1 | 0.8 | 2.1204 | 16.9807 | 837.5057 | 547.3293 | 290.1764 | 511.7143 | 1.7635 | 5.5908 | 0.52524 | 3.7766 | 2 | Organic soils – clay
33.803 | 1.201 | 1.3683 | 21.801 | 836.6 | 0.8 | 1.5933 | 16.6735 | 837.674 | 547.4274 | 290.2465 | 530.646 | 1.8283 | 4.1084 | 0.54494 | 3.695 | 2 | Organic soils – clay
33.814 | 1.213 | 1.384 | 16.031 | 855.2 | 0.8 | 1.1583 | 16.3243 | 837.8555 | 547.5353 | 290.3201 | 546.1845 | 1.8813 | 2.9351 | 0.5633 | 3.6138 | 2 | Organic soils – clay
33.825 | 1.23 | 1.4042 | 13.053 | 871.1 | 0.8 | 0.92956 | 16.0934 | 838.0338 | 547.6433 | 290.3905 | 566.1862 | 1.9497 | 2.3054 | 0.57129 | 3.5521 | 3 | Clays – silty clay to clay
33.836 | 1.233 | 1.4102 | 12.44 | 885.8 | 0.8 | 0.88217 | 16.0397 | 838.2105 | 547.7512 | 290.4593 | 571.9495 | 1.9691 | 2.175 | 0.59105 | 3.5371 | 3 | Clays – silty clay to clay
33.846 | 1.218 | 1.3977 | 12.097 | 898.4 | 0.8 | 0.86551 | 16.0041 | 838.3707 | 547.8493 | 290.5214 | 559.3093 | 1.9252 | 2.1628 | 0.62676 | 3.5448 | 3 | Clays – silty clay to clay
33.857 | 1.216 | 1.3982 | 12.55 | 911.1 | 0.8 | 0.89757 | 16.0466 | 838.547 | 547.9572 | 290.5898 | 559.673 | 1.926 | 2.2424 | 0.64885 | 3.5516 | 3 | Clays – silty clay to clay
33.868 | 1.206 | 1.3908 | 12.799 | 923.8 | 0.8 | 0.92029 | 16.0671 | 838.7236 | 548.0651 | 290.6585 | 552.0364 | 1.8993 | 2.3185 | 0.68063 | 3.5634 | 3 | Clays – silty clay to clay
33.879 | 1.203 | 1.3903 | 13.172 | 936.3 | 0.8 | 0.94745 | 16.1 | 838.9005 | 548.173 | 290.7275 | 551.3595 | 1.8965 | 2.389 | 0.70395 | 3.5698 | 3 | Clays – silty clay to clay
33.888 | 1.198 | 1.3874 | 14.01 | 947.1 | 0.8 | 1.0098 | 16.1702 | 839.0457 | 548.2613 | 290.7845 | 548.3743 | 1.8858 | 2.5548 | 0.72731 | 3.5851 | 3 | Clays – silty clay to clay
33.899 | 1.193 | 1.3844 | 14.273 | 957 | 0.8 | 1.031 | 16.1907 | 839.2237 | 548.3692 | 290.8545 | 545.1763 | 1.8744 | 2.6181 | 0.74954 | 3.5923 | 3 | Clays – silty clay to clay
33.91 | 1.181 | 1.3741 | 14.098 | 965.7 | 0.8 | 1.026 | 16.1737 | 839.4017 | 548.4771 | 290.9246 | 534.7383 | 1.8381 | 2.6364 | 0.78024 | 3.6013 | 2 | Organic soils – clay
33.921 | 1.176 | 1.3711 | 13.345 | 975.6 | 0.8 | 0.97329 | 16.1097 | 839.5793 | 548.585 | 290.9943 | 531.5407 | 1.8266 | 2.5106 | 0.80335 | 3.594 | 3 | Clays – silty clay to clay
33.931 | 1.193 | 1.3894 | 12.981 | 982.2 | 0.8 | 0.93426 | 16.083 | 839.7403 | 548.6831 | 291.0571 | 549.6997 | 1.8886 | 2.3615 | 0.78864 | 3.5692 | 3 | Clays – silty clay to clay
33.942 | 1.213 | 1.4104 | 12.778 | 986.9 | 0.8 | 0.906 | 16.0706 | 839.9171 | 548.791 | 291.1261 | 570.4629 | 1.9595 | 2.2399 | 0.76799 | 3.5446 | 3 | Clays – silty clay to clay
33.953 | 1.218 | 1.416 | 12.393 | 990.1 | 0.8 | 0.8752 | 16.0369 | 840.0937 | 548.8989 | 291.1948 | 575.9263 | 1.9778 | 2.1518 | 0.76607 | 3.5333 | 3 | Clays – silty clay to clay
33.964 | 1.211 | 1.4101 | 12.244 | 995.4 | 0.8 | 0.86832 | 16.0214 | 840.27 | 549.0068 | 291.2632 | 569.81 | 1.9563 | 2.1488 | 0.78341 | 3.5373 | 3 | Clays – silty clay to clay
33.974 | 1.201 | 1.4013 | 12.824 | 1001.7 | 0.8 | 0.91512 | 16.0723 | 840.4305 | 549.1049 | 291.3255 | 560.9095 | 1.9254 | 2.2863 | 0.80689 | 3.5554 | 3 | Clays – silty clay to clay
33.985 | 1.186 | 1.3878 | 13.57 | 1009.1 | 0.8 | 0.97779 | 16.1336 | 840.6076 | 549.2129 | 291.3948 | 547.2124 | 1.8779 | 2.4798 | 0.84042 | 3.5809 | 3 | Clays – silty clay to clay
33.996 | 1.166 | 1.3699 | 13.535 | 1019.3 | 0.8 | 0.98806 | 16.1256 | 840.785 | 549.3208 | 291.4643 | 529.075 | 1.8152 | 2.5582 | 0.8883 | 3.6002 | 2 | Organic soils – clay
34.007 | 1.178 | 1.3844 | 13.492 | 1032 | 0.8 | 0.97457 | 16.126 | 840.9624 | 549.4287 | 291.5338 | 543.4376 | 1.8641 | 2.4827 | 0.888 | 3.584 | 3 | Clays – silty clay to clay
34.017 | 1.206 | 1.4136 | 14.074 | 1038.2 | 0.8 | 0.99559 | 16.1826 | 841.124 | 549.5268 | 291.5972 | 572.516 | 1.9634 | 2.4583 | 0.85355 | 3.5619 | 3 | Clays – silty clay to clay
34.028 | 1.253 | 1.4607 | 14.045 | 1038.7 | 0.8 | 0.9615 | 16.1928 | 841.302 | 549.6347 | 291.6673 | 619.438 | 2.1238 | 2.2674 | 0.78953 | 3.5157 | 3 | Clays – silty clay to clay
34.039 | 1.292 | 1.4987 | 13.497 | 1033.4 | 0.8 | 0.90059 | 16.1569 | 841.48 | 549.7426 | 291.7374 | 657.2 | 2.2527 | 2.0537 | 0.73594 | 3.4736 | 3 | Clays – silty clay to clay
34.051 | 1.31 | 1.5124 | 13.974 | 1011.8 | 0.8 | 0.92399 | 16.2003 | 841.6741 | 549.8603 | 291.8138 | 670.6859 | 2.2983 | 2.0835 | 0.68876 | 3.4686 | 3 | Clays – silty clay to clay
34.06 | 1.29 | 1.4891 | 14.303 | 995.4 | 0.8 | 0.96053 | 16.2211 | 841.82 | 549.9486 | 291.8714 | 647.26 | 2.2176 | 2.2098 | 0.68821 | 3.4939 | 3 | Clays – silty clay to clay
34.071 | 1.238 | 1.4366 | 13.92 | 993.2 | 0.8 | 0.96893 | 16.1761 | 841.9982 | 550.0565 | 291.9417 | 594.6418 | 2.0369 | 2.3409 | 0.74523 | 3.5381 | 3 | Clays – silty clay to clay
34.082 | 1.221 | 1.4228 | 15.684 | 1009 | 0.8 | 1.1023 | 16.3097 | 842.1768 | 550.1644 | 292.0124 | 580.6232 | 1.9884 | 2.7012 | 0.79025 | 3.5758 | 3 | Clays – silty clay to clay
34.093 | 1.208 | 1.4138 | 17.671 | 1028.8 | 0.8 | 1.2499 | 16.4444 | 842.357 | 550.2723 | 292.0847 | 571.403 | 1.9563 | 3.0926 | 0.83746 | 3.6095 | 2 | Organic soils – clay
34.102 | 1.223 | 1.4313 | 18.646 | 1041.4 | 0.8 | 1.3027 | 16.5109 | 842.5053 | 550.3606 | 292.1447 | 588.7747 | 2.0154 | 3.1669 | 0.834 | 3.603 | 2 | Organic soils – clay
34.113 | 1.29 | 1.5004 | 18.869 | 1052.1 | 0.8 | 1.2576 | 16.5427 | 842.6871 | 550.4685 | 292.2186 | 657.7329 | 2.2508 | 2.8688 | 0.76267 | 3.5404 | 3 | Clays – silty clay to clay
34.125 | 1.33 | 1.5406 | 18.228 | 1053.2 | 0.8 | 1.1831 | 16.5131 | 842.8854 | 550.5863 | 292.2992 | 697.7546 | 2.3871 | 2.6124 | 0.72033 | 3.4987 | 3 | Clays – silty clay to clay
34.136 | 1.364 | 1.5724 | 18.011 | 1042.1 | 0.8 | 1.1454 | 16.5072 | 843.067 | 550.6942 | 292.3729 | 729.353 | 2.4946 | 2.4694 | 0.67376 | 3.4704 | 3 | Clays – silty clay to clay
34.146 | 1.409 | 1.6169 | 18.282 | 1039.7 | 0.8 | 1.1307 | 16.535 | 843.2322 | 550.7923 | 292.44 | 773.7078 | 2.6457 | 2.3629 | 0.6319 | 3.4389 | 3 | Clays – silty clay to clay
34.157 | 1.394 | 1.5981 | 18.449 | 1020.3 | 0.8 | 1.1545 | 16.541 | 843.4142 | 550.9002 | 292.514 | 754.6458 | 2.5799 | 2.4447 | 0.62201 | 3.4555 | 3 | Clays – silty clay to clay
34.168 | 1.344 | 1.5431 | 18.68 | 995.5 | 0.8 | 1.2106 | 16.5419 | 843.5961 | 551.0081 | 292.588 | 699.5039 | 2.3907 | 2.6705 | 0.63544 | 3.5026 | 3 | Clays – silty clay to clay
34.179 | 1.29 | 1.4884 | 18.918 | 991.8 | 0.8 | 1.2711 | 16.5426 | 843.7781 | 551.116 | 292.6621 | 644.5819 | 2.2025 | 2.9349 | 0.68367 | 3.5534 | 3 | Clays – silty clay to clay
34.188 | 1.253 | 1.4539 | 19.982 | 1004.4 | 0.8 | 1.3744 | 16.5966 | 843.9272 | 551.2043 | 292.7229 | 609.9528 | 2.0837 | 3.276 | 0.743 | 3.5974 | 3 | Clays – silty clay to clay
34.199 | 1.228 | 1.4335 | 22.7 | 1027.4 | 0.8 | 1.5836 | 16.7378 | 844.1106 | 551.3122 | 292.7984 | 589.3694 | 2.0129 | 3.8516 | 0.80779 | 3.6449 | 2 | Organic soils – clay
34.211 | 1.216 | 1.4262 | 24.32 | 1051 | 0.8 | 1.7052 | 16.8152 | 844.3119 | 551.4299 | 292.882 | 581.8881 | 1.9868 | 4.1795 | 0.85853 | 3.6675 | 2 | Organic soils – clay
34.222 | 1.26 | 1.4737 | 21.736 | 1068.4 | 0.8 | 1.4749 | 16.6985 | 844.4962 | 551.5378 | 292.9584 | 629.1838 | 2.1477 | 3.4546 | 0.82148 | 3.5971 | 3 | Clays – silty clay to clay
34.231 | 1.379 | 1.5948 | 20.519 | 1078.9 | 0.8 | 1.2866 | 16.6625 | 844.6463 | 551.6261 | 293.0202 | 750.1337 | 2.56 | 2.7354 | 0.70291 | 3.4814 | 3 | Clays – silty clay to clay
34.243 | 1.471 | 1.6881 | 15.977 | 1085.6 | 0.8 | 0.94644 | 16.3965 | 844.8447 | 551.7438 | 293.1008 | 843.2753 | 2.8771 | 1.8946 | 0.63307 | 3.3629 | 3 | Clays – silty clay to clay
34.253 | 1.575 | 1.7851 | 14.433 | 1050.5 | 0.8 | 0.80853 | 16.301 | 845.0082 | 551.8419 | 293.1662 | 940.0918 | 3.2067 | 1.5353 | 0.53044 | 3.2806 | 3 | Clays – silty clay to clay
34.264 | 1.639 | 1.8401 | 18.642 | 1005.5 | 0.8 | 1.0131 | 16.607 | 845.1892 | 551.9498 | 293.2393 | 994.9108 | 3.3928 | 1.8737 | 0.45587 | 3.2967 | 3 | Clays – silty clay to clay
34.274 | 1.577 | 1.7764 | 26.557 | 996.8 | 0.8 | 1.495 | 17.0006 | 845.3572 | 552.0479 | 293.3093 | 931.0028 | 3.1741 | 2.8525 | 0.47771 | 3.4085 | 3 | Clays – silty clay to clay
34.285 | 1.483 | 1.6819 | 38.768 | 994.4 | 0.8 | 2.305 | 17.4148 | 845.5465 | 552.1558 | 293.3906 | 836.3335 | 2.8506 | 4.6355 | 0.52879 | 3.5564 | 3 | Clays – silty clay to clay
34.296 | 1.741 | 1.9406 | 53.979 | 997.9 | 0.8 | 2.7816 | 17.8504 | 845.7404 | 552.2638 | 293.4767 | 1094.8396 | 3.7306 | 4.9303 | 0.40703 | 3.4726 | 3 | Clays – silty clay to clay
34.307 | 2.186 | 2.3876 | 61.23 | 1008.2 | 0.8 | 2.5645 | 18.0749 | 845.938 | 552.3717 | 293.5664 | 1541.702 | 5.2516 | 3.9716 | 0.29567 | 3.2969 | 3 | Clays – silty clay to clay
34.317 | 2.671 | 2.8688 | 65.494 | 988.8 | 0.8 | 2.283 | 18.2227 | 846.1195 | 552.4698 | 293.6497 | 2022.6405 | 6.8879 | 3.238 | 0.21572 | 3.1497 | 3 | Clays – silty clay to clay
34.328 | 3.149 | 3.3087 | 65.172 | 798.7 | 0.8 | 1.9697 | 18.2718 | 846.3202 | 552.5777 | 293.7426 | 2462.4198 | 8.3829 | 2.6467 | 0.099951 | 3.0305 | 3 | Clays – silty clay to clay
34.339 | 3.107 | 3.2308 | 60.72 | 618.8 | 0.8 | 1.8794 | 18.1812 | 846.5207 | 552.6856 | 293.8351 | 2384.2393 | 8.1142 | 2.5467 | 0.02773 | 3.0334 | 3 | Clays – silty clay to clay
34.35 | 2.756 | 2.8729 | 59.91 | 584.3 | 0.8 | 2.0854 | 18.1208 | 846.7204 | 552.7935 | 293.9269 | 2026.1396 | 6.8933 | 2.9569 | 0.01555 | 3.1279 | 3 | Clays – silty clay to clay
34.359 | 2.419 | 2.5352 | 60.528 | 581.2 | 0.8 | 2.3875 | 18.0846 | 846.8833 | 552.8818 | 294.0015 | 1688.3567 | 5.7427 | 3.585 | 0.016773 | 3.24 | 3 | Clays – silty clay to clay
34.371 | 2.139 | 2.255 | 61.07 | 579.9 | 0.8 | 2.7082 | 18.05 | 847.1001 | 552.9995 | 294.1006 | 1407.8799 | 4.7871 | 4.3377 | 0.019107 | 3.3516 | 3 | Clays – silty clay to clay
34.382 | 1.884 | 2.0007 | 59.538 | 583.5 | 0.8 | 2.9759 | 17.9749 | 847.2983 | 553.1074 | 294.1908 | 1153.4017 | 3.9206 | 5.1619 | 0.02635 | 3.4657 | 3 | Clays – silty clay to clay
34.393 | 1.731 | 1.8506 | 59.515 | 597.8 | 0.8 | 3.2161 | 17.9445 | 847.4958 | 553.2153 | 294.2805 | 1003.0642 | 3.4085 | 5.9333 | 0.044448 | 3.5499 | 3 | Clays – silty clay to clay
34.403 | 1.575 | 1.6985 | 56.08 | 617.6 | 0.8 | 3.3017 | 17.8433 | 847.6748 | 553.3134 | 294.3613 | 850.8452 | 2.8905 | 6.5911 | 0.075556 | 3.6348 | 2 | Organic soils – clay
34.414 | 1.495 | 1.6239 | 49.093 | 644.7 | 0.8 | 3.0231 | 17.673 | 847.8701 | 553.4213 | 294.4488 | 776.0699 | 2.6357 | 6.3258 | 0.11762 | 3.6581 | 2 | Organic soils – clay
34.425 | 1.478 | 1.6131 | 39.059 | 675.4 | 0.8 | 2.4214 | 17.4074 | 848.063 | 553.5293 | 294.5338 | 765.017 | 2.5974 | 5.1056 | 0.1593 | 3.6129 | 2 | Organic soils – clay
34.435 | 1.535 | 1.6759 | 28.672 | 704.6 | 0.8 | 1.7108 | 17.0664 | 848.2354 | 553.6274 | 294.6081 | 827.6846 | 2.8094 | 3.4641 | 0.1824 | 3.4964 | 3 | Clays – silty clay to clay
34.445 | 1.572 | 1.7171 | 21.526 | 725.7 | 0.8 | 1.2536 | 16.746 | 848.4045 | 553.7255 | 294.679 | 868.7355 | 2.9481 | 2.4779 | 0.19796 | 3.4071 | 3 | Clays – silty clay to clay
34.456 | 1.533 | 1.6819 | 16.833 | 744.3 | 0.8 | 1.0009 | 16.4551 | 848.5871 | 553.8334 | 294.7537 | 833.2729 | 2.827 | 2.0201 | 0.22858 | 3.3822 | 3 | Clays – silty clay to clay
34.467 | 1.429 | 1.5818 | 14.69 | 763.9 | 0.8 | 0.9287 | 16.275 | 848.7671 | 553.9413 | 294.8258 | 733.0129 | 2.4863 | 2.0041 | 0.28643 | 3.4305 | 3 | Clays – silty clay to clay
34.478 | 1.325 | 1.4834 | 14.449 | 792 | 0.8 | 0.97405 | 16.2313 | 848.9459 | 554.0492 | 294.8967 | 634.4541 | 2.1514 | 2.2774 | 0.37505 | 3.5115 | 3 | Clays – silty clay to clay
34.488 | 1.253 | 1.4172 | 14.306 | 821.1 | 0.8 | 1.0094 | 16.2024 | 849.108 | 554.1473 | 294.9608 | 568.112 | 1.9261 | 2.5182 | 0.46989 | 3.5741 | 3 | Clays – silty clay to clay
34.499 | 1.221 | 1.3914 | 15.624 | 851.8 | 0.8 | 1.1229 | 16.2967 | 849.2868 | 554.2552 | 295.0316 | 542.0732 | 1.8373 | 2.8823 | 0.5489 | 3.6192 | 2 | Organic soils – clay
34.51 | 1.218 | 1.3944 | 17.44 | 881.8 | 0.8 | 1.2508 | 16.424 | 849.4667 | 554.3631 | 295.1036 | 544.8933 | 1.8464 | 3.2006 | 0.60092 | 3.6387 | 2 | Organic soils – clay
34.521 | 1.211 | 1.3932 | 17.501 | 911.2 | 0.8 | 1.2561 | 16.4277 | 849.6474 | 554.471 | 295.1764 | 543.5926 | 1.8416 | 3.2195 | 0.65624 | 3.6409 | 2 | Organic soils – clay
34.531 | 1.238 | 1.4251 | 16.197 | 935.7 | 0.8 | 1.1365 | 16.3473 | 849.8113 | 554.5691 | 295.2422 | 575.3287 | 1.9487 | 2.8153 | 0.66246 | 3.5918 | 3 | Clays – silty clay to clay
34.542 | 1.312 | 1.5042 | 16.201 | 961.1 | 0.8 | 1.077 | 16.3683 | 849.9912 | 554.677 | 295.3142 | 654.2288 | 2.2154 | 2.4764 | 0.62122 | 3.5167 | 3 | Clays – silty clay to clay
34.553 | 1.386 | 1.582 | 16.755 | 979.9 | 0.8 | 1.0591 | 16.4263 | 850.1716 | 554.7849 | 295.3867 | 731.8084 | 2.4775 | 2.2895 | 0.58091 | 3.4579 | 3 | Clays – silty clay to clay
34.564 | 1.468 | 1.6663 | 17.836 | 991.6 | 0.8 | 1.0704 | 16.5182 | 850.3528 | 554.8928 | 295.46 | 815.9672 | 2.7617 | 2.1859 | 0.5352 | 3.4068 | 3 | Clays – silty clay to clay
34.574 | 1.533 | 1.7324 | 18.672 | 996.8 | 0.8 | 1.0778 | 16.5858 | 850.5183 | 554.9909 | 295.5274 | 881.8417 | 2.984 | 2.1174 | 0.50101 | 3.3706 | 3 | Clays – silty clay to clay
34.585 | 1.565 | 1.7634 | 19.592 | 992.2 | 0.8 | 1.111 | 16.6479 | 850.7011 | 555.0989 | 295.6023 | 912.7389 | 3.0877 | 2.1465 | 0.47889 | 3.3601 | 3 | Clays – silty clay to clay
34.596 | 1.515 | 1.7126 | 20.41 | 988.1 | 0.8 | 1.1917 | 16.6837 | 850.8844 | 555.2068 | 295.6777 | 861.7356 | 2.9144 | 2.3685 | 0.50235 | 3.4022 | 3 | Clays – silty clay to clay
34.607 | 1.461 | 1.661 | 21.148 | 999.9 | 0.8 | 1.2732 | 16.7129 | 851.0681 | 555.3147 | 295.7535 | 809.9119 | 2.7385 | 2.6111 | 0.54893 | 3.446 | 3 | Clays – silty clay to clay
34.617 | 1.419 | 1.6232 | 22.491 | 1021.2 | 0.8 | 1.3856 | 16.7749 | 851.2356 | 555.4128 | 295.8228 | 772.0044 | 2.6097 | 2.9133 | 0.60335 | 3.4872 | 3 | Clays – silty clay to clay
34.627 | 1.384 | 1.5925 | 23.335 | 1042.3 | 0.8 | 1.4653 | 16.8099 | 851.4035 | 555.5109 | 295.8926 | 741.0565 | 2.5045 | 3.1489 | 0.65689 | 3.5192 | 3 | Clays – silty clay to clay
34.638 | 1.374 | 1.5859 | 24.517 | 1059.6 | 0.8 | 1.5459 | 16.8652 | 851.5887 | 555.6188 | 295.9699 | 734.3313 | 2.4811 | 3.3387 | 0.68631 | 3.5352 | 3 | Clays – silty clay to clay
34.649 | 1.359 | 1.5739 | 21.655 | 1074.7 | 0.8 | 1.3758 | 16.7195 | 851.7734 | 555.7267 | 296.0467 | 722.1666 | 2.4394 | 2.9986 | 0.71863 | 3.5189 | 3 | Clays – silty clay to clay
34.659 | 1.374 | 1.5914 | 18.787 | 1086.8 | 0.8 | 1.1806 | 16.5603 | 851.9398 | 555.8248 | 296.115 | 739.4202 | 2.4971 | 2.5408 | 0.7181 | 3.4758 | 3 | Clays – silty clay to clay
34.67 | 1.401 | 1.6207 | 17.104 | 1098.7 | 0.8 | 1.0553 | 16.4593 | 852.1214 | 555.9327 | 296.1887 | 768.6186 | 2.595 | 2.2253 | 0.70616 | 3.4344 | 3 | Clays – silty clay to clay
34.681 | 1.416 | 1.6369 | 16.56 | 1104.3 | 0.8 | 1.0117 | 16.4259 | 852.3023 | 556.0406 | 296.2617 | 784.5577 | 2.6482 | 2.1107 | 0.69881 | 3.4161 | 3 | Clays – silty clay to clay
34.692 | 1.421 | 1.6415 | 16.726 | 1102.5 | 0.8 | 1.0189 | 16.4385 | 852.483 | 556.1485 | 296.3345 | 789.017 | 2.6626 | 2.1199 | 0.69245 | 3.4149 | 3 | Clays – silty clay to clay
34.702 | 1.434 | 1.6543 | 16.908 | 1101.6 | 0.8 | 1.0221 | 16.4539 | 852.6475 | 556.2466 | 296.4009 | 801.6725 | 2.7047 | 2.1091 | 0.68027 | 3.4078 | 3 | Clays – silty clay to clay
34.713 | 1.438 | 1.6566 | 16.945 | 1092.8 | 0.8 | 1.0229 | 16.457 | 852.8285 | 556.3545 | 296.474 | 803.7315 | 2.711 | 2.1083 | 0.66744 | 3.4068 | 3 | Clays – silty clay to clay
34.724 | 1.404 | 1.6194 | 17.137 | 1076.9 | 0.8 | 1.0582 | 16.4612 | 853.0096 | 556.4624 | 296.5471 | 766.3704 | 2.5843 | 2.2361 | 0.67909 | 3.4369 | 3 | Clays – silty clay to clay
34.735 | 1.367 | 1.583 | 18.766 | 1079.8 | 0.8 | 1.1855 | 16.557 | 853.1912 | 556.5704 | 296.6208 | 729.7688 | 2.4603 | 2.5715 | 0.71698 | 3.4839 | 3 | Clays – silty clay to clay
34.745 | 1.337 | 1.5558 | 19.302 | 1094.2 | 0.8 | 1.2406 | 16.5827 | 853.3569 | 556.6685 | 296.6884 | 702.4831 | 2.3677 | 2.7477 | 0.76519 | 3.5122 | 3 | Clays – silty clay to clay
34.756 | 1.342 | 1.5629 | 19.775 | 1104.6 | 0.8 | 1.2653 | 16.6123 | 853.5394 | 556.7764 | 296.7631 | 709.3806 | 2.3904 | 2.7876 | 0.77226 | 3.5115 | 3 | Clays – silty clay to clay
34.767 | 1.379 | 1.6005 | 19.6 | 1107.6 | 0.8 | 1.2246 | 16.6112 | 853.7222 | 556.8843 | 296.8379 | 746.7978 | 2.5158 | 2.6245 | 0.73744 | 3.4795 | 3 | Clays – silty clay to clay
34.778 | 1.406 | 1.6269 | 17.724 | 1104.4 | 0.8 | 1.0894 | 16.5017 | 853.9043 | 556.9922 | 296.9121 | 772.9757 | 2.6034 | 2.293 | 0.70818 | 3.4391 | 3 | Clays – silty clay to clay
34.788 | 1.434 | 1.6539 | 16.072 | 1099.3 | 0.8 | 0.97179 | 16.3955 | 854.0688 | 557.0903 | 296.9785 | 799.7912 | 2.6931 | 2.0095 | 0.67794 | 3.4 | 3 | Clays – silty clay to clay
34.798 | 1.441 | 1.6601 | 15.723 | 1095.4 | 0.8 | 0.94712 | 16.3717 | 854.2326 | 557.1884 | 297.0442 | 805.8474 | 2.7129 | 1.9511 | 0.66788 | 3.3914 | 3 | Clays – silty clay to clay
34.809 | 1.414 | 1.6301 | 14.302 | 1080.4 | 0.8 | 0.87738 | 16.2557 | 854.4121 | 557.2963 | 297.1158 | 775.6679 | 2.6107 | 1.8438 | 0.67439 | 3.3955 | 3 | Clays – silty clay to clay
34.82 | 1.384 | 1.5973 | 14.818 | 1066.4 | 0.8 | 0.9277 | 16.2887 | 854.5911 | 557.4042 | 297.1869 | 742.6889 | 2.4991 | 1.9952 | 0.68534 | 3.4277 | 3 | Clays – silty clay to clay
34.83 | 1.367 | 1.582 | 20.463 | 1075 | 0.8 | 1.2935 | 16.6563 | 854.7558 | 557.5023 | 297.2535 | 727.2442 | 2.4465 | 2.8138 | 0.71159 | 3.5045 | 3 | Clays – silty clay to clay
34.841 | 1.367 | 1.5864 | 23.71 | 1097.2 | 0.8 | 1.4945 | 16.8268 | 854.9399 | 557.6102 | 297.3297 | 731.5001 | 2.4602 | 3.2413 | 0.73765 | 3.5321 | 3 | Clays – silty clay to clay
34.851 | 1.443 | 1.6664 | 25.44 | 1116.9 | 0.8 | 1.5267 | 16.9267 | 855.1087 | 557.7083 | 297.4004 | 811.2713 | 2.7279 | 3.1358 | 0.68928 | 3.486 | 3 | Clays – silty clay to clay
34.863 | 1.515 | 1.7416 | 26.92 | 1133.2 | 0.8 | 1.5457 | 17.0086 | 855.3123 | 557.826 | 297.4863 | 886.3277 | 2.9794 | 3.0373 | 0.64917 | 3.4458 | 3 | Clays – silty clay to clay
34.873 | 1.602 | 1.8263 | 28.031 | 1121.7 | 0.8 | 1.5348 | 17.0734 | 855.4827 | 557.9241 | 297.5586 | 970.8573 | 3.2627 | 2.8872 | 0.5807 | 3.4007 | 3 | Clays – silty clay to clay
34.884 | 1.721 | 1.9171 | 28.596 | 980.6 | 0.8 | 1.4916 | 17.1149 | 855.6708 | 558.032 | 297.6387 | 1061.4492 | 3.5662 | 2.6941 | 0.3981 | 3.3522 | 3 | Clays – silty clay to clay
34.894 | 1.698 | 1.8711 | 28.934 | 865.3 | 0.8 | 1.5464 | 17.1191 | 855.8419 | 558.1301 | 297.7118 | 1015.2181 | 3.4101 | 2.85 | 0.30257 | 3.3812 | 3 | Clays – silty clay to clay
34.905 | 1.602 | 1.7667 | 30.032 | 823.6 | 0.8 | 1.6999 | 17.14 | 856.0304 | 558.2381 | 297.7923 | 910.6896 | 3.0581 | 3.2977 | 0.29139 | 3.4538 | 3 | Clays – silty clay to clay
34.916 | 1.547 | 1.7085 | 31.54 | 807.5 | 0.8 | 1.8461 | 17.1835 | 856.2191 | 558.346 | 297.8732 | 852.2809 | 2.8612 | 3.7007 | 0.29234 | 3.5041 | 3 | Clays – silty clay to clay
34.927 | 1.535 | 1.7008 | 33.206 | 828.9 | 0.8 | 1.9524 | 17.2409 | 856.4085 | 558.4539 | 297.9546 | 844.3715 | 2.8339 | 3.9326 | 0.32029 | 3.5212 | 3 | Clays – silty clay to clay
34.937 | 1.446 | 1.6184 | 35.188 | 861.9 | 0.8 | 2.1743 | 17.2886 | 856.5811 | 558.552 | 298.0291 | 761.7989 | 2.5561 | 4.6191 | 0.3982 | 3.5958 | 3 | Clays – silty clay to clay
34.948 | 1.382 | 1.5589 | 35.479 | 884.5 | 0.8 | 2.2759 | 17.2837 | 856.7713 | 558.6599 | 298.1114 | 702.1287 | 2.3553 | 5.0531 | 0.46407 | 3.6466 | 2 | Organic soils – clay
34.959 | 1.339 | 1.5207 | 28.242 | 908.6 | 0.8 | 1.8571 | 17.0118 | 856.9599 | 558.7678 | 298.1921 | 663.7601 | 2.2259 | 4.2549 | 0.52705 | 3.6288 | 2 | Organic soils – clay
34.97 | 1.332 | 1.5202 | 22.425 | 940.9 | 0.8 | 1.4752 | 16.7463 | 857.1456 | 558.8757 | 298.2699 | 663.0344 | 2.2229 | 3.3822 | 0.57618 | 3.5796 | 3 | Clays – silty clay to clay
34.979 | 1.33 | 1.5231 | 19.339 | 965.7 | 0.8 | 1.2697 | 16.5768 | 857.2955 | 558.964 | 298.3315 | 665.8445 | 2.2319 | 2.9044 | 0.61086 | 3.5462 | 3 | Clays – silty clay to clay
34.99 | 1.337 | 1.5348 | 17.33 | 989 | 0.8 | 1.1291 | 16.4535 | 857.4772 | 559.0719 | 298.4053 | 677.3228 | 2.2698 | 2.5586 | 0.63475 | 3.5139 | 3 | Clays – silty clay to clay
35.001 | 1.342 | 1.5439 | 15.694 | 1009.4 | 0.8 | 1.0165 | 16.3417 | 857.6576 | 559.1798 | 298.4777 | 686.2224 | 2.2991 | 2.287 | 0.65608 | 3.4866 | 3 | Clays – silty clay to clay
35.013 | 1.33 | 1.536 | 15.794 | 1030.1 | 0.8 | 1.0282 | 16.3471 | 857.8537 | 559.2975 | 298.5562 | 678.1663 | 2.2715 | 2.3289 | 0.69423 | 3.4949 | 3 | Clays – silty clay to clay
35.022 | 1.315 | 1.5237 | 15.235 | 1043.5 | 0.8 | 0.99987 | 16.3025 | 858.0006 | 559.3858 | 298.6148 | 665.6994 | 2.2293 | 2.2886 | 0.72723 | 3.4987 | 3 | Clays – silty clay to clay
35.033 | 1.305 | 1.5168 | 15.225 | 1058.8 | 0.8 | 1.0038 | 16.3 | 858.1799 | 559.4937 | 298.6862 | 658.5801 | 2.2049 | 2.3118 | 0.75816 | 3.5049 | 3 | Clays – silty clay to clay
35.045 | 1.32 | 1.535 | 15.411 | 1074.8 | 0.8 | 1.004 | 16.3186 | 858.3756 | 559.6114 | 298.7642 | 676.5844 | 2.2646 | 2.2778 | 0.76146 | 3.4917 | 3 | Clays – silty clay to clay
35.056 | 1.342 | 1.5591 | 15.21 | 1085.3 | 0.8 | 0.97559 | 16.3094 | 858.5551 | 559.7194 | 298.8357 | 700.5049 | 2.3441 | 2.1713 | 0.75029 | 3.4689 | 3 | Clays – silty clay to clay
35.065 | 1.367 | 1.5845 | 15.044 | 1087.6 | 0.8 | 0.94944 | 16.303 | 858.7018 | 559.8076 | 298.8942 | 725.8182 | 2.4283 | 2.0727 | 0.72717 | 3.4462 | 3 | Clays – silty clay to clay
35.076 | 1.401 | 1.6182 | 14.986 | 1086.1 | 0.8 | 0.92608 | 16.3067 | 858.8812 | 559.9156 | 298.9656 | 759.3388 | 2.5399 | 1.9736 | 0.69295 | 3.4193 | 3 | Clays – silty clay to clay
35.087 | 1.416 | 1.6312 | 15.753 | 1076.1 | 0.8 | 0.96572 | 16.3671 | 859.0609 | 560.0235 | 299.0374 | 772.1591 | 2.5821 | 2.0401 | 0.66836 | 3.4193 | 3 | Clays – silty clay to clay
35.098 | 1.404 | 1.616 | 15.631 | 1060 | 0.8 | 0.96726 | 16.3546 | 859.2409 | 560.1314 | 299.1095 | 756.7591 | 2.53 | 2.0655 | 0.66054 | 3.4296 | 3 | Clays – silty clay to clay
35.108 | 1.379 | 1.5898 | 16.954 | 1054.2 | 0.8 | 1.0664 | 16.4418 | 859.4049 | 560.2295 | 299.1754 | 730.4351 | 2.4415 | 2.3211 | 0.67627 | 3.4663 | 3 | Clays – silty clay to clay
35.119 | 1.382 | 1.594 | 20.118 | 1060.2 | 0.8 | 1.2621 | 16.6397 | 859.5868 | 560.3374 | 299.2494 | 734.4532 | 2.4543 | 2.7392 | 0.68059 | 3.4978 | 3 | Clays – silty clay to clay
35.131 | 1.394 | 1.609 | 23.378 | 1074.9 | 0.8 | 1.453 | 16.816 | 859.7875 | 560.4551 | 299.3324 | 749.1925 | 2.5029 | 3.1204 | 0.68667 | 3.5175 | 3 | Clays – silty clay to clay
35.142 | 1.431 | 1.6425 | 25.158 | 1057.3 | 0.8 | 1.5317 | 16.9083 | 859.973 | 560.563 | 299.41 | 782.487 | 2.6134 | 3.2151 | 0.63482 | 3.5075 | 3 | Clays – silty clay to clay
35.151 | 1.463 | 1.6727 | 25.909 | 1048.4 | 0.8 | 1.549 | 16.9491 | 860.1254 | 560.6513 | 299.4741 | 812.5546 | 2.7133 | 3.1886 | 0.60027 | 3.4916 | 3 | Clays – silty clay to clay
35.161 | 1.493 | 1.7034 | 27.211 | 1052.1 | 0.8 | 1.5974 | 17.0125 | 860.2952 | 560.7494 | 299.5458 | 843.1248 | 2.8147 | 3.2274 | 0.58277 | 3.4803 | 3 | Clays – silty clay to clay
35.173 | 1.557 | 1.7582 | 28.451 | 1006.2 | 0.8 | 1.6182 | 17.0759 | 860.4997 | 560.8671 | 299.6326 | 897.7403 | 2.9961 | 3.1692 | 0.49606 | 3.4529 | 3 | Clays – silty clay to clay
35.184 | 1.594 | 1.7721 | 29.115 | 890.7 | 0.8 | 1.6429 | 17.1055 | 860.6877 | 560.975 | 299.7127 | 911.4523 | 3.0411 | 3.1944 | 0.36176 | 3.449 | 3 | Clays – silty clay to clay
35.193 | 1.498 | 1.6658 | 30.009 | 839 | 0.8 | 1.8015 | 17.1165 | 860.8417 | 561.0633 | 299.7784 | 804.9583 | 2.6852 | 3.728 | 0.34528 | 3.5295 | 3 | Clays – silty clay to clay
35.205 | 1.456 | 1.6184 | 30.282 | 811.8 | 0.8 | 1.8712 | 17.1159 | 861.0471 | 561.1811 | 299.8661 | 757.3129 | 2.5255 | 3.9986 | 0.33093 | 3.5679 | 3 | Clays – silty clay to clay
35.216 | 1.416 | 1.5797 | 28.976 | 818.5 | 0.8 | 1.8343 | 17.0559 | 861.2351 | 561.289 | 299.9461 | 718.4649 | 2.3953 | 4.033 | 0.358 | 3.5896 | 3 | Clays – silty clay to clay
35.227 | 1.354 | 1.5254 | 28.783 | 856.9 | 0.8 | 1.8869 | 17.0348 | 861.4226 | 561.3969 | 300.0257 | 663.9574 | 2.213 | 4.3351 | 0.44506 | 3.6351 | 2 | Organic soils – clay
35.236 | 1.337 | 1.5139 | 29.478 | 884.5 | 0.8 | 1.9472 | 17.0593 | 861.576 | 561.4852 | 300.0908 | 652.324 | 2.1738 | 4.5189 | 0.49518 | 3.651 | 2 | Organic soils – clay
35.247 | 1.344 | 1.5263 | 26.523 | 911.7 | 0.8 | 1.7377 | 16.941 | 861.763 | 561.5931 | 300.1699 | 664.577 | 2.214 | 3.991 | 0.52681 | 3.6167 | 2 | Organic soils – clay
35.258 | 1.354 | 1.541 | 20.745 | 935.2 | 0.8 | 1.3462 | 16.662 | 861.9478 | 561.701 | 300.2468 | 679.0922 | 2.2618 | 3.0548 | 0.55 | 3.5516 | 3 | Clays – silty clay to clay
35.27 | 1.359 | 1.5513 | 16.988 | 961.5 | 0.8 | 1.0951 | 16.4347 | 862.1464 | 561.8187 | 300.3277 | 689.1536 | 2.2947 | 2.4651 | 0.57996 | 3.5022 | 3 | Clays – silty clay to clay
35.279 | 1.369 | 1.5647 | 19.146 | 978.7 | 0.8 | 1.2236 | 16.5756 | 862.2949 | 561.907 | 300.3879 | 702.4451 | 2.3385 | 2.7256 | 0.59335 | 3.5153 | 3 | Clays – silty clay to clay
35.291 | 1.394 | 1.5939 | 24.732 | 999.6 | 0.8 | 1.5516 | 16.8771 | 862.4956 | 562.0247 | 300.4709 | 731.4244 | 2.4343 | 3.3813 | 0.59825 | 3.5452 | 3 | Clays – silty clay to clay
35.302 | 1.401 | 1.6047 | 26.889 | 1018.5 | 0.8 | 1.6756 | 16.9759 | 862.6818 | 562.1326 | 300.5492 | 742.0182 | 2.4689 | 3.6238 | 0.61504 | 3.5548 | 3 | Clays – silty clay to clay
35.311 | 1.478 | 1.6839 | 26.44 | 1029.3 | 0.8 | 1.5702 | 16.975 | 862.8346 | 562.2209 | 300.6137 | 821.0254 | 2.7312 | 3.2204 | 0.5689 | 3.4912 | 3 | Clays – silty clay to clay
35.322 | 1.634 | 1.841 | 26.867 | 1034.8 | 0.8 | 1.4594 | 17.0276 | 863.0216 | 562.3288 | 300.6928 | 977.9384 | 3.2523 | 2.7473 | 0.48313 | 3.3913 | 3 | Clays – silty clay to clay
35.333 | 1.785 | 1.9899 | 27.819 | 1024.5 | 0.8 | 1.398 | 17.0975 | 863.2093 | 562.4367 | 300.7726 | 1126.6907 | 3.746 | 2.4691 | 0.41011 | 3.3151 | 3 | Clays – silty clay to clay
35.343 | 1.916 | 2.1093 | 28.009 | 966.5 | 0.8 | 1.3279 | 17.1277 | 863.3804 | 562.5348 | 300.8456 | 1245.9196 | 4.1414 | 2.2481 | 0.32423 | 3.2572 | 3 | Clays – silty clay to clay
35.353 | 1.899 | 2.0772 | 28.962 | 890.9 | 0.8 | 1.3943 | 17.1603 | 863.5519 | 562.6329 | 300.9189 | 1213.6281 | 4.0331 | 2.3864 | 0.27048 | 3.2798 | 3 | Clays – silty clay to clay
35.364 | 1.76 | 1.9284 | 29.524 | 842 | 0.8 | 1.531 | 17.1539 | 863.7406 | 562.7408 | 300.9998 | 1064.6594 | 3.5371 | 2.7731 | 0.2623 | 3.3615 | 3 | Clays – silty clay to clay
35.375 | 1.632 | 1.7947 | 29.4 | 813.5 | 0.8 | 1.6382 | 17.1215 | 863.9291 | 562.8487 | 301.0804 | 930.7709 | 3.0914 | 3.1587 | 0.26929 | 3.4404 | 3 | Clays – silty clay to clay
35.386 | 1.54 | 1.703 | 28.735 | 815 | 0.8 | 1.6873 | 17.0751 | 864.1172 | 562.9567 | 301.1605 | 838.8828 | 2.7855 | 3.4254 | 0.30045 | 3.4972 | 3 | Clays – silty clay to clay
35.397 | 1.446 | 1.616 | 29.022 | 850 | 0.8 | 1.7959 | 17.0664 | 864.305 | 563.0646 | 301.2404 | 751.695 | 2.4953 | 3.8609 | 0.38172 | 3.5646 | 3 | Clays – silty clay to clay
35.407 | 1.372 | 1.5481 | 34.128 | 880.5 | 0.8 | 2.2045 | 17.2364 | 864.4765 | 563.1627 | 301.3138 | 683.6235 | 2.2688 | 4.9922 | 0.4642 | 3.6576 | 2 | Organic soils – clay
35.418 | 1.364 | 1.5457 | 26.93 | 908.4 | 0.8 | 1.7423 | 16.9633 | 864.6646 | 563.2706 | 301.394 | 681.0154 | 2.2596 | 3.9544 | 0.50679 | 3.6071 | 2 | Organic soils – clay
35.429 | 1.367 | 1.554 | 20.711 | 935 | 0.8 | 1.3328 | 16.6633 | 864.8495 | 563.3785 | 301.471 | 689.1505 | 2.286 | 3.0053 | 0.53925 | 3.5441 | 3 | Clays – silty clay to clay
35.439 | 1.386 | 1.5777 | 21.465 | 958.4 | 0.8 | 1.3605 | 16.7102 | 865.0164 | 563.4766 | 301.5398 | 712.6636 | 2.3634 | 3.0119 | 0.55415 | 3.5319 | 3 | Clays – silty clay to clay
35.45 | 1.411 | 1.6073 | 26.335 | 981.6 | 0.8 | 1.6384 | 16.9526 | 865.2015 | 563.5845 | 301.617 | 742.1185 | 2.4605 | 3.5486 | 0.56327 | 3.5515 | 3 | Clays – silty clay to clay
35.461 | 1.478 | 1.6787 | 31.92 | 1003.4 | 0.8 | 1.9015 | 17.1905 | 865.3893 | 563.6924 | 301.6969 | 813.2907 | 2.6957 | 3.9248 | 0.54065 | 3.5394 | 3 | Clays – silty clay to clay
35.471 | 1.659 | 1.8626 | 35.17 | 1018 | 0.8 | 1.8882 | 17.3419 | 865.562 | 563.7905 | 301.7715 | 997.038 | 3.304 | 3.5274 | 0.45556 | 3.4398 | 3 | Clays – silty clay to clay
35.482 | 1.904 | 2.1078 | 37.047 | 1019.1 | 0.8 | 1.7576 | 17.4491 | 865.7533 | 563.8984 | 301.8549 | 1242.0667 | 4.1148 | 2.9827 | 0.36649 | 3.3206 | 3 | Clays – silty clay to clay
35.493 | 2.122 | 2.3251 | 37.242 | 1015.4 | 0.8 | 1.6018 | 17.4928 | 865.9455 | 564.0063 | 301.9392 | 1459.1345 | 4.8325 | 2.5523 | 0.30936 | 3.2261 | 3 | Clays – silty clay to clay
35.504 | 2.228 | 2.4176 | 37.966 | 948.1 | 0.8 | 1.5704 | 17.5299 | 866.1382 | 564.1142 | 302.0239 | 1551.4818 | 5.137 | 2.4471 | 0.2475 | 3.194 | 3 | Clays – silty clay to clay
35.513 | 2.122 | 2.2897 | 39.131 | 838.3 | 0.8 | 1.709 | 17.5438 | 866.296 | 564.2025 | 302.0935 | 1423.364 | 4.7117 | 2.7492 | 0.19257 | 3.252 | 3 | Clays – silty clay to clay
35.524 | 1.993 | 2.1449 | 39.758 | 759.5 | 0.8 | 1.8536 | 17.5371 | 866.4889 | 564.3104 | 302.1785 | 1278.4111 | 4.2306 | 3.11 | 0.15268 | 3.3196 | 3 | Clays – silty clay to clay
35.535 | 1.835 | 1.9835 | 41.057 | 742.5 | 0.8 | 2.0699 | 17.544 | 866.6819 | 564.4184 | 302.2635 | 1116.8181 | 3.6948 | 3.6762 | 0.15945 | 3.4076 | 3 | Clays – silty clay to clay
35.546 | 1.684 | 1.8353 | 43.004 | 756.7 | 0.8 | 2.3431 | 17.5676 | 866.875 | 564.5263 | 302.3487 | 968.465 | 3.2031 | 4.4404 | 0.19843 | 3.5036 | 3 | Clays – silty clay to clay
35.556 | 1.552 | 1.7081 | 43.935 | 780.3 | 0.8 | 2.5722 | 17.5646 | 867.0507 | 564.6244 | 302.4263 | 841.0093 | 2.7809 | 5.2241 | 0.25645 | 3.5933 | 3 | Clays – silty clay to clay
35.567 | 1.461 | 1.6226 | 41.821 | 808.2 | 0.8 | 2.5773 | 17.4883 | 867.2434 | 564.7323 | 302.5112 | 755.3966 | 2.4971 | 5.5363 | 0.3223 | 3.6462 | 2 | Organic soils – clay
35.578 | 1.438 | 1.6048 | 34.226 | 834.2 | 0.8 | 2.1327 | 17.2535 | 867.4345 | 564.8402 | 302.5943 | 737.4055 | 2.4369 | 4.6414 | 0.36528 | 3.6146 | 2 | Organic soils – clay
35.589 | 1.429 | 1.6009 | 26.081 | 859.4 | 0.8 | 1.6292 | 16.9399 | 867.6226 | 564.9481 | 302.6745 | 733.2574 | 2.4226 | 3.5569 | 0.40157 | 3.5579 | 3 | Clays – silty clay to clay
35.599 | 1.419 | 1.5947 | 20.688 | 878.6 | 0.8 | 1.2973 | 16.672 | 867.7906 | 565.0462 | 302.7445 | 726.9294 | 2.4011 | 2.8459 | 0.43134 | 3.5141 | 3 | Clays – silty clay to clay
35.61 | 1.416 | 1.5956 | 16.419 | 898.1 | 0.8 | 1.029 | 16.4063 | 867.9726 | 565.1541 | 302.8185 | 727.6474 | 2.4029 | 2.2564 | 0.45756 | 3.4669 | 3 | Clays – silty clay to clay
35.621 | 1.411 | 1.5945 | 17.037 | 917.4 | 0.8 | 1.0685 | 16.4485 | 868.1533 | 565.262 | 302.8913 | 726.3267 | 2.398 | 2.3456 | 0.48482 | 3.4753 | 3 | Clays – silty clay to clay
35.632 | 1.434 | 1.6216 | 21.066 | 937.9 | 0.8 | 1.2991 | 16.6992 | 868.3356 | 565.3699 | 302.9657 | 753.2444 | 2.4862 | 2.7967 | 0.49457 | 3.4971 | 3 | Clays – silty clay to clay
35.642 | 1.476 | 1.6671 | 22.855 | 955.4 | 0.8 | 1.371 | 16.8036 | 868.5031 | 565.468 | 303.0351 | 798.5769 | 2.6353 | 2.862 | 0.48828 | 3.4798 | 3 | Clays – silty clay to clay
35.653 | 1.602 | 1.7961 | 26.215 | 970.6 | 0.8 | 1.4595 | 16.9899 | 868.689 | 565.5759 | 303.113 | 927.431 | 3.0597 | 2.8266 | 0.43672 | 3.4204 | 3 | Clays – silty clay to clay
35.664 | 1.793 | 1.9892 | 29.979 | 981 | 0.8 | 1.5071 | 17.1834 | 868.8769 | 565.6838 | 303.1931 | 1120.3231 | 3.6951 | 2.6759 | 0.37071 | 3.3374 | 3 | Clays – silty clay to clay
35.675 | 1.991 | 2.1865 | 35.535 | 977.5 | 0.8 | 1.6252 | 17.4152 | 869.0672 | 565.7917 | 303.2755 | 1317.4328 | 4.344 | 2.6973 | 0.31251 | 3.2782 | 3 | Clays – silty clay to clay
35.684 | 2.189 | 2.3806 | 42.275 | 958.1 | 0.8 | 1.7758 | 17.6476 | 869.225 | 565.88 | 303.345 | 1511.395 | 4.9824 | 2.7971 | 0.25951 | 3.235 | 3 | Clays – silty clay to clay
35.695 | 2.213 | 2.3888 | 48.758 | 878.9 | 0.8 | 2.0411 | 17.8131 | 869.42 | 565.988 | 303.4321 | 1519.36 | 5.0072 | 3.2091 | 0.20595 | 3.2643 | 3 | Clays – silty clay to clay
35.706 | 2.156 | 2.311 | 52.332 | 774.9 | 0.8 | 2.2645 | 17.8818 | 869.6164 | 566.0959 | 303.5205 | 1441.3636 | 4.7488 | 3.6307 | 0.14487 | 3.3123 | 3 | Clays – silty clay to clay
35.716 | 2.154 | 2.2941 | 54.71 | 700.6 | 0.8 | 2.3848 | 17.9301 | 869.7954 | 566.194 | 303.6015 | 1424.3246 | 4.6914 | 3.8411 | 0.094365 | 3.33 | 3 | Clays – silty clay to clay
35.727 | 2.176 | 2.3114 | 56.477 | 677 | 0.8 | 2.4434 | 17.9695 | 869.9929 | 566.3019 | 303.691 | 1441.4071 | 4.7463 | 3.9182 | 0.076799 | 3.3304 | 3 | Clays – silty clay to clay
35.738 | 2.102 | 2.2431 | 59.711 | 705.7 | 0.8 | 2.6619 | 18.0221 | 870.1908 | 566.4098 | 303.781 | 1372.9492 | 4.5195 | 4.3491 | 0.10145 | 3.373 | 3 | Clays – silty clay to clay
35.749 | 1.983 | 2.1283 | 61.082 | 726.3 | 0.8 | 2.87 | 18.028 | 870.3891 | 566.5177 | 303.8714 | 1257.8709 | 4.1395 | 4.856 | 0.12703 | 3.4313 | 3 | Clays – silty clay to clay
35.759 | 1.837 | 1.9828 | 54.408 | 728.8 | 0.8 | 2.7441 | 17.8678 | 870.5686 | 566.6158 | 303.9528 | 1112.1914 | 3.6591 | 4.892 | 0.14582 | 3.4777 | 3 | Clays – silty clay to clay
35.77 | 1.703 | 1.8476 | 45.226 | 723.1 | 0.8 | 2.4478 | 17.6281 | 870.7638 | 566.7237 | 304.0401 | 976.8562 | 3.2129 | 4.6297 | 0.16008 | 3.5122 | 3 | Clays – silty clay to clay
35.781 | 1.599 | 1.7461 | 35.936 | 735.6 | 0.8 | 2.058 | 17.3419 | 870.9561 | 566.8316 | 304.1245 | 875.1639 | 2.8776 | 4.1062 | 0.19284 | 3.5253 | 3 | Clays – silty clay to clay
35.792 | 1.473 | 1.6272 | 29.79 | 770.9 | 0.8 | 1.8308 | 17.0991 | 871.1456 | 566.9395 | 304.206 | 756.0344 | 2.4853 | 3.9403 | 0.26978 | 3.5706 | 3 | Clays – silty clay to clay
35.801 | 1.406 | 1.5649 | 30.408 | 794.3 | 0.8 | 1.9432 | 17.1078 | 871.2995 | 567.0278 | 304.2717 | 693.5605 | 2.2794 | 4.3843 | 0.32769 | 3.6266 | 2 | Organic soils – clay
35.813 | 1.372 | 1.5363 | 28.486 | 821.6 | 0.8 | 1.8542 | 17.0256 | 871.5043 | 567.1455 | 304.3588 | 664.8157 | 2.1843 | 4.2848 | 0.38274 | 3.6374 | 2 | Organic soils – clay
35.824 | 1.359 | 1.5288 | 21.547 | 849 | 0.8 | 1.4094 | 16.7026 | 871.6898 | 567.2534 | 304.4364 | 657.1102 | 2.1584 | 3.2791 | 0.42877 | 3.5842 | 3 | Clays – silty clay to clay
35.835 | 1.362 | 1.5381 | 23.24 | 880.5 | 0.8 | 1.511 | 16.7919 | 871.874 | 567.3614 | 304.5127 | 666.226 | 2.1878 | 3.4883 | 0.47002 | 3.5922 | 3 | Clays – silty clay to clay
35.844 | 1.443 | 1.6242 | 28.028 | 905.9 | 0.8 | 1.7257 | 17.0283 | 872.0262 | 567.4496 | 304.5766 | 752.1538 | 2.4695 | 3.7264 | 0.44997 | 3.5608 | 3 | Clays – silty clay to clay
35.854 | 1.81 | 1.9959 | 39.736 | 929.4 | 0.8 | 1.9909 | 17.5088 | 872.1989 | 567.5477 | 304.6511 | 1123.6811 | 3.6884 | 3.5362 | 0.32202 | 3.3994 | 3 | Clays – silty clay to clay
35.865 | 2.387 | 2.5749 | 49.337 | 939.3 | 0.8 | 1.9161 | 17.8554 | 872.3934 | 567.6557 | 304.7377 | 1702.4666 | 5.5867 | 2.898 | 0.2183 | 3.2005 | 3 | Clays – silty clay to clay
35.877 | 2.874 | 3.0587 | 53.973 | 923.7 | 0.8 | 1.7646 | 18.0248 | 872.6087 | 567.7734 | 304.8353 | 2186.1313 | 7.1715 | 2.4689 | 0.16281 | 3.0717 | 3 | Clays – silty clay to clay
35.887 | 3.122 | 3.2848 | 56.173 | 814.2 | 0.8 | 1.7101 | 18.0981 | 872.7893 | 567.8715 | 304.9178 | 2412.0507 | 7.9105 | 2.3288 | 0.10212 | 3.0221 | 3 | Clays – silty clay to clay
35.898 | 3.087 | 3.219 | 57.675 | 660 | 0.8 | 1.7917 | 18.1207 | 872.9885 | 567.9794 | 305.0091 | 2346.0115 | 7.6916 | 2.4584 | 0.039224 | 3.0449 | 3 | Clays – silty clay to clay
35.908 | 2.865 | 2.9808 | 58.967 | 579.1 | 0.8 | 1.9782 | 18.1167 | 873.1697 | 568.0775 | 305.0922 | 2107.6503 | 6.9082 | 2.7978 | 0.0052298 | 3.1142 | 3 | Clays – silty clay to clay
35.919 | 2.619 | 2.7297 | 59.001 | 553.3 | 0.8 | 2.1615 | 18.0836 | 873.3688 | 568.1854 | 305.1834 | 1856.2912 | 6.0825 | 3.1784 | -0.0080189 | 3.1906 | 3 | Clays – silty clay to clay
35.93 | 2.35 | 2.4625 | 59.724 | 562.5 | 0.8 | 2.4253 | 18.0581 | 873.5676 | 568.2933 | 305.2743 | 1588.9324 | 5.2049 | 3.7588 | -0.003646 | 3.287 | 3 | Clays – silty clay to clay
35.94 | 2.065 | 2.1791 | 62.358 | 570.5 | 0.8 | 2.8616 | 18.0609 | 873.7482 | 568.3914 | 305.3568 | 1305.3518 | 4.2748 | 4.7771 | 0.0016153 | 3.4157 | 3 | Clays – silty clay to clay
35.952 | 1.884 | 2.0005 | 63.808 | 582.6 | 0.8 | 3.1896 | 18.0545 | 873.9648 | 568.5091 | 305.4557 | 1126.5552 | 3.6881 | 5.664 | 0.012508 | 3.5102 | 3 | Clays – silty clay to clay
35.963 | 1.698 | 1.8188 | 60.972 | 603.9 | 0.8 | 3.3524 | 17.9657 | 874.163 | 568.617 | 305.5459 | 944.617 | 3.0916 | 6.4547 | 0.037352 | 3.6055 | 2 | Organic soils – clay
35.972 | 1.567 | 1.6919 | 55.693 | 624.4 | 0.8 | 3.2918 | 17.8338 | 874.3241 | 568.7053 | 305.6187 | 817.5559 | 2.6751 | 6.8121 | 0.068123 | 3.6707 | 2 | Organic soils – clay
35.983 | 1.518 | 1.6484 | 42.847 | 652 | 0.8 | 2.5993 | 17.5222 | 874.5185 | 568.8132 | 305.7053 | 773.8815 | 2.5315 | 5.5366 | 0.10749 | 3.6412 | 2 | Organic soils – clay
35.994 | 1.483 | 1.6197 | 29.058 | 683.6 | 0.8 | 1.794 | 17.0687 | 874.7088 | 568.9211 | 305.7876 | 745.0112 | 2.4364 | 3.9003 | 0.15393 | 3.5758 | 3 | Clays – silty clay to clay
36.005 | 1.478 | 1.6213 | 21.522 | 716.4 | 0.8 | 1.3275 | 16.7237 | 874.8946 | 569.0291 | 305.8656 | 746.3854 | 2.4402 | 2.8835 | 0.19745 | 3.5106 | 3 | Clays – silty clay to clay
36.015 | 1.481 | 1.6297 | 18.576 | 743.5 | 0.8 | 1.1398 | 16.5564 | 875.061 | 569.1272 | 305.9339 | 754.639 | 2.4667 | 2.4616 | 0.23107 | 3.4741 | 3 | Clays – silty clay to clay
36.025 | 1.478 | 1.6319 | 16.911 | 769.3 | 0.8 | 1.0363 | 16.4489 | 875.226 | 569.2252 | 306.0008 | 756.634 | 2.4727 | 2.235 | 0.26443 | 3.4539 | 3 | Clays – silty clay to clay
36.036 | 1.476 | 1.6347 | 16.025 | 793.4 | 0.8 | 0.98031 | 16.3876 | 875.4066 | 569.3332 | 306.0735 | 759.2734 | 2.4807 | 2.1106 | 0.29511 | 3.4414 | 3 | Clays – silty clay to clay
36.047 | 1.481 | 1.6444 | 15.287 | 817.1 | 0.8 | 0.92963 | 16.3357 | 875.5866 | 569.4411 | 306.1456 | 768.8334 | 2.5113 | 1.9883 | 0.32212 | 3.4251 | 3 | Clays – silty clay to clay
36.057 | 1.486 | 1.6532 | 15.279 | 835.9 | 0.8 | 0.92422 | 16.3371 | 875.75 | 569.5392 | 306.2108 | 777.43 | 2.5389 | 1.9653 | 0.34262 | 3.4186 | 3 | Clays – silty clay to clay
36.068 | 1.458 | 1.6283 | 15.126 | 851.7 | 0.8 | 0.92892 | 16.3197 | 875.9296 | 569.6471 | 306.2825 | 752.4104 | 2.4566 | 2.0103 | 0.37487 | 3.4358 | 3 | Clays – silty clay to clay
36.079 | 1.441 | 1.6144 | 14.936 | 867.2 | 0.8 | 0.92515 | 16.3019 | 876.109 | 569.755 | 306.354 | 738.331 | 2.4101 | 2.0229 | 0.40286 | 3.4444 | 3 | Clays – silty clay to clay
36.09 | 1.434 | 1.6109 | 14.755 | 884.7 | 0.8 | 0.91592 | 16.2871 | 876.2883 | 569.8629 | 306.4254 | 734.6517 | 2.3975 | 2.0084 | 0.42855 | 3.4451 | 3 | Clays – silty clay to clay
36.1 | 1.429 | 1.6087 | 14.757 | 898.4 | 0.8 | 0.91734 | 16.2867 | 876.4511 | 569.961 | 306.4901 | 732.2289 | 2.3891 | 2.0154 | 0.44855 | 3.4471 | 3 | Clays – silty clay to clay
36.111 | 1.426 | 1.6081 | 14.598 | 910.3 | 0.8 | 0.9078 | 16.2741 | 876.6302 | 570.0689 | 306.5613 | 731.4298 | 2.3859 | 1.9958 | 0.46516 | 3.4458 | 3 | Clays – silty clay to clay
36.122 | 1.421 | 1.6052 | 14.217 | 921 | 0.8 | 0.88568 | 16.243 | 876.8091 | 570.1768 | 306.6322 | 728.3909 | 2.3755 | 1.9518 | 0.48164 | 3.4432 | 3 | Clays – silty clay to clay
36.133 | 1.419 | 1.6051 | 14.026 | 930.7 | 0.8 | 0.87382 | 16.2274 | 876.9876 | 570.2847 | 306.7029 | 728.1524 | 2.3741 | 1.9262 | 0.49497 | 3.4409 | 3 | Clays – silty clay to clay
36.143 | 1.414 | 1.6017 | 13.856 | 938.3 | 0.8 | 0.8651 | 16.2125 | 877.1498 | 570.3828 | 306.767 | 724.5102 | 2.3618 | 1.9125 | 0.50782 | 3.4416 | 3 | Clays – silty clay to clay
36.154 | 1.411 | 1.6004 | 13.996 | 947 | 0.8 | 0.87453 | 16.2238 | 877.3282 | 570.4907 | 306.8375 | 723.0718 | 2.3565 | 1.9356 | 0.52071 | 3.4448 | 3 | Clays – silty clay to clay
36.165 | 1.394 | 1.5851 | 14.011 | 955.6 | 0.8 | 0.88391 | 16.2213 | 877.5067 | 570.5987 | 306.908 | 707.6133 | 2.3056 | 1.98 | 0.54408 | 3.4576 | 3 | Clays – silty clay to clay
36.176 | 1.374 | 1.567 | 14.191 | 964.9 | 0.8 | 0.90563 | 16.2316 | 877.6852 | 570.7066 | 306.9786 | 689.2948 | 2.2454 | 2.0588 | 0.57188 | 3.4754 | 3 | Clays – silty clay to clay
36.186 | 1.357 | 1.5519 | 14.359 | 974.5 | 0.8 | 0.92525 | 16.2414 | 877.8475 | 570.8047 | 307.0429 | 674.0525 | 2.1953 | 2.1302 | 0.59891 | 3.4907 | 3 | Clays – silty clay to clay
36.196 | 1.349 | 1.5459 | 14.381 | 984.4 | 0.8 | 0.93028 | 16.2417 | 878.01 | 570.9028 | 307.1072 | 667.87 | 2.1747 | 2.1533 | 0.61913 | 3.4965 | 3 | Clays – silty clay to clay
36.207 | 1.337 | 1.5356 | 13.835 | 993.1 | 0.8 | 0.90094 | 16.1946 | 878.1884 | 571.0107 | 307.1777 | 657.4316 | 2.1402 | 2.1044 | 0.64203 | 3.4983 | 3 | Clays – silty clay to clay
36.218 | 1.33 | 1.5301 | 13.265 | 1000.7 | 0.8 | 0.86691 | 16.1449 | 878.3662 | 571.1186 | 307.2477 | 651.7738 | 2.1213 | 2.0352 | 0.6591 | 3.4954 | 3 | Clays – silty clay to clay
36.228 | 1.33 | 1.5316 | 12.924 | 1007.8 | 0.8 | 0.84385 | 16.1153 | 878.5275 | 571.2167 | 307.3109 | 653.0325 | 2.125 | 1.9791 | 0.66855 | 3.4894 | 3 | Clays – silty clay to clay
36.239 | 1.332 | 1.535 | 13.54 | 1015 | 0.8 | 0.88208 | 16.1697 | 878.7051 | 571.3246 | 307.3805 | 656.2949 | 2.1351 | 2.0631 | 0.67603 | 3.4954 | 3 | Clays – silty clay to clay
36.25 | 1.337 | 1.5412 | 13.619 | 1021 | 0.8 | 0.88366 | 16.1779 | 878.883 | 571.4325 | 307.4505 | 662.317 | 2.1542 | 2.0563 | 0.67878 | 3.4913 | 3 | Clays – silty clay to clay
36.261 | 1.342 | 1.548 | 13.798 | 1029.8 | 0.8 | 0.89137 | 16.1946 | 879.0611 | 571.5404 | 307.5206 | 668.8989 | 2.1751 | 2.0628 | 0.6851 | 3.4882 | 3 | Clays – silty clay to clay
36.271 | 1.352 | 1.5597 | 13.305 | 1038.5 | 0.8 | 0.85305 | 16.1557 | 879.2228 | 571.6385 | 307.5843 | 680.4772 | 2.2123 | 1.9552 | 0.68608 | 3.4714 | 3 | Clays – silty clay to clay
36.282 | 1.352 | 1.561 | 13.224 | 1045 | 0.8 | 0.84715 | 16.149 | 879.4005 | 571.7464 | 307.6541 | 681.5995 | 2.2155 | 1.9401 | 0.69433 | 3.4693 | 3 | Clays – silty clay to clay
36.293 | 1.352 | 1.5622 | 13.037 | 1051.1 | 0.8 | 0.83452 | 16.1329 | 879.578 | 571.8543 | 307.7237 | 682.642 | 2.2184 | 1.9098 | 0.70205 | 3.4659 | 3 | Clays – silty clay to clay
36.304 | 1.349 | 1.5606 | 13.776 | 1058.2 | 0.8 | 0.88271 | 16.1959 | 879.7558 | 571.9622 | 307.7936 | 680.8842 | 2.2121 | 2.0233 | 0.71413 | 3.4779 | 3 | Clays – silty clay to clay
36.314 | 1.362 | 1.5747 | 14.245 | 1063.7 | 0.8 | 0.90459 | 16.2379 | 879.918 | 572.0603 | 307.8577 | 694.822 | 2.257 | 2.0502 | 0.70758 | 3.4726 | 3 | Clays – silty clay to clay
36.325 | 1.386 | 1.6 | 14.878 | 1069.8 | 0.8 | 0.9299 | 16.294 | 880.0969 | 572.1683 | 307.9287 | 719.8631 | 2.3378 | 2.0668 | 0.69129 | 3.4604 | 3 | Clays – silty clay to clay
36.336 | 1.389 | 1.6042 | 15.789 | 1075.8 | 0.8 | 0.98425 | 16.3634 | 880.2766 | 572.2762 | 308.0004 | 723.8834 | 2.3503 | 2.1812 | 0.69559 | 3.4688 | 3 | Clays – silty clay to clay
36.347 | 1.382 | 1.5984 | 15.8 | 1082.2 | 0.8 | 0.98846 | 16.3628 | 880.4565 | 572.3841 | 308.0725 | 717.9835 | 2.3306 | 2.2006 | 0.71007 | 3.4738 | 3 | Clays – silty clay to clay
36.357 | 1.391 | 1.6091 | 15.788 | 1090.7 | 0.8 | 0.98115 | 16.3645 | 880.6202 | 572.4822 | 308.138 | 728.5198 | 2.3643 | 2.1671 | 0.71133 | 3.4652 | 3 | Clays – silty clay to clay
36.367 | 1.394 | 1.614 | 15.959 | 1099.9 | 0.8 | 0.9888 | 16.378 | 880.7839 | 572.5803 | 308.2036 | 733.1961 | 2.3789 | 2.1766 | 0.71921 | 3.4637 | 3 | Clays – silty clay to clay
36.378 | 1.406 | 1.627 | 16.876 | 1105.2 | 0.8 | 1.0372 | 16.4454 | 880.9644 | 572.6882 | 308.2762 | 746.0756 | 2.4202 | 2.262 | 0.71375 | 3.4646 | 3 | Clays – silty clay to clay
36.388 | 1.438 | 1.659 | 17.564 | 1104.8 | 0.8 | 1.0587 | 16.4988 | 881.1291 | 572.7863 | 308.3429 | 777.8309 | 2.5226 | 2.2581 | 0.68397 | 3.4482 | 3 | Clays – silty clay to clay
36.399 | 1.448 | 1.6697 | 18.485 | 1108.7 | 0.8 | 1.1071 | 16.5601 | 881.311 | 572.8942 | 308.4168 | 788.429 | 2.5564 | 2.3445 | 0.67959 | 3.4506 | 3 | Clays – silty clay to clay
36.41 | 1.409 | 1.6317 | 18.426 | 1113.6 | 0.8 | 1.1292 | 16.5476 | 881.4931 | 573.0021 | 308.491 | 750.2269 | 2.4319 | 2.4561 | 0.72058 | 3.4791 | 3 | Clays – silty clay to clay
36.422 | 1.406 | 1.6306 | 18.082 | 1123.2 | 0.8 | 1.1089 | 16.5256 | 881.6915 | 573.1198 | 308.5717 | 748.9485 | 2.4271 | 2.4143 | 0.73447 | 3.4764 | 3 | Clays – silty clay to clay
36.431 | 1.424 | 1.6508 | 18.387 | 1134.2 | 0.8 | 1.1138 | 16.5496 | 881.8403 | 573.2081 | 308.6322 | 768.9997 | 2.4916 | 2.391 | 0.72951 | 3.4644 | 3 | Clays – silty clay to clay
36.442 | 1.436 | 1.6648 | 19.082 | 1144 | 0.8 | 1.1462 | 16.5955 | 882.0226 | 573.316 | 308.7066 | 782.7774 | 2.5357 | 2.4377 | 0.72905 | 3.4615 | 3 | Clays – silty clay to clay
36.453 | 1.453 | 1.683 | 19.524 | 1149.9 | 0.8 | 1.1601 | 16.626 | 882.2054 | 573.4239 | 308.7814 | 800.7746 | 2.5933 | 2.4381 | 0.7199 | 3.4529 | 3 | Clays – silty clay to clay
36.464 | 1.478 | 1.7085 | 19.35 | 1152.5 | 0.8 | 1.1326 | 16.6215 | 882.3882 | 573.5318 | 308.8564 | 826.1118 | 2.6747 | 2.3423 | 0.70084 | 3.4329 | 3 | Clays – silty clay to clay
36.474 | 1.49 | 1.719 | 18.688 | 1145 | 0.8 | 1.0871 | 16.5838 | 882.5542 | 573.6299 | 308.9243 | 836.4458 | 2.7076 | 2.2342 | 0.68309 | 3.4188 | 3 | Clays – silty clay to clay
36.485 | 1.473 | 1.6988 | 18.763 | 1128.8 | 0.8 | 1.1045 | 16.5838 | 882.7367 | 573.7378 | 308.9988 | 816.0233 | 2.6409 | 2.2993 | 0.6802 | 3.4341 | 3 | Clays – silty clay to clay
36.496 | 1.448 | 1.6738 | 19.14 | 1129 | 0.8 | 1.1435 | 16.601 | 882.9192 | 573.8458 | 309.0734 | 790.8808 | 2.5589 | 2.4201 | 0.70194 | 3.4566 | 3 | Clays – silty clay to clay
36.507 | 1.414 | 1.6437 | 20.237 | 1148.5 | 0.8 | 1.2312 | 16.6582 | 883.1021 | 573.9537 | 309.1484 | 760.5979 | 2.4603 | 2.6607 | 0.75539 | 3.4909 | 3 | Clays – silty clay to clay
36.517 | 1.389 | 1.6217 | 20.588 | 1163.6 | 0.8 | 1.2695 | 16.6728 | 883.2688 | 574.0518 | 309.217 | 738.4512 | 2.3881 | 2.788 | 0.79836 | 3.5119 | 3 | Clays – silty clay to clay
36.527 | 1.382 | 1.6171 | 20.624 | 1175.6 | 0.8 | 1.2754 | 16.6737 | 883.4355 | 574.1499 | 309.2856 | 733.6845 | 2.3722 | 2.811 | 0.81977 | 3.5161 | 3 | Clays – silty clay to clay
36.538 | 1.377 | 1.6144 | 20.072 | 1186.9 | 0.8 | 1.2433 | 16.6419 | 883.6187 | 574.2578 | 309.361 | 730.7613 | 2.3622 | 2.7467 | 0.83836 | 3.513 | 3 | Clays – silty clay to clay
36.549 | 1.379 | 1.6188 | 18.586 | 1199 | 0.8 | 1.1481 | 16.5544 | 883.8013 | 574.3657 | 309.4356 | 734.9987 | 2.3753 | 2.5287 | 0.84984 | 3.4941 | 3 | Clays – silty clay to clay
36.559 | 1.384 | 1.6261 | 18.534 | 1210.4 | 0.8 | 1.1398 | 16.5529 | 883.9668 | 574.4638 | 309.5031 | 742.1132 | 2.3978 | 2.4975 | 0.85693 | 3.4879 | 3 | Clays – silty clay to clay
36.57 | 1.389 | 1.633 | 18.34 | 1220.2 | 0.8 | 1.1231 | 16.5425 | 884.1489 | 574.5717 | 309.5772 | 748.8911 | 2.4191 | 2.449 | 0.86211 | 3.4806 | 3 | Clays – silty clay to clay
36.581 | 1.394 | 1.6396 | 18.831 | 1228.2 | 0.8 | 1.1485 | 16.5744 | 884.331 | 574.6796 | 309.6514 | 755.309 | 2.4392 | 2.4932 | 0.86524 | 3.481 | 3 | Clays – silty clay to clay
36.592 | 1.404 | 1.6513 | 20.31 | 1236.7 | 0.8 | 1.2299 | 16.6641 | 884.5138 | 574.7875 | 309.7263 | 766.8262 | 2.4758 | 2.6486 | 0.86318 | 3.4875 | 3 | Clays – silty clay to clay
36.602 | 1.409 | 1.6583 | 20.197 | 1246.4 | 0.8 | 1.2179 | 16.6593 | 884.6804 | 574.8856 | 309.7948 | 773.5996 | 2.4971 | 2.6108 | 0.86804 | 3.4813 | 3 | Clays – silty clay to clay
36.613 | 1.401 | 1.6463 | 18.867 | 1226.4 | 0.8 | 1.146 | 16.5782 | 884.8633 | 574.9935 | 309.8697 | 761.4167 | 2.4572 | 2.4779 | 0.85552 | 3.4769 | 3 | Clays – silty clay to clay
36.624 | 1.404 | 1.6455 | 20.531 | 1207.3 | 0.8 | 1.2477 | 16.6752 | 885.0461 | 575.1014 | 309.9447 | 760.4139 | 2.4534 | 2.7 | 0.83139 | 3.495 | 3 | Clays – silty clay to clay
36.635 | 1.416 | 1.6594 | 22.396 | 1217.2 | 0.8 | 1.3496 | 16.7785 | 885.2301 | 575.2093 | 310.0208 | 774.2099 | 2.4973 | 2.8928 | 0.82922 | 3.5025 | 3 | Clays – silty clay to clay
36.645 | 1.436 | 1.6818 | 24.084 | 1229.1 | 0.8 | 1.432 | 16.8672 | 885.3984 | 575.3075 | 310.0909 | 796.4216 | 2.5683 | 3.024 | 0.82091 | 3.5011 | 3 | Clays – silty clay to clay
36.656 | 1.486 | 1.7342 | 25.767 | 1241.1 | 0.8 | 1.4858 | 16.9566 | 885.5844 | 575.4154 | 310.169 | 848.6356 | 2.736 | 3.0363 | 0.78442 | 3.478 | 3 | Clays – silty clay to clay
36.667 | 1.523 | 1.7725 | 26.678 | 1247.3 | 0.8 | 1.5051 | 17.005 | 885.7712 | 575.5233 | 310.2479 | 886.6888 | 2.858 | 3.0087 | 0.75762 | 3.4595 | 3 | Clays – silty clay to clay
36.678 | 1.577 | 1.8258 | 26.543 | 1243.9 | 0.8 | 1.4538 | 17.0105 | 885.9583 | 575.6312 | 310.3271 | 939.8217 | 3.0285 | 2.8243 | 0.71106 | 3.4241 | 3 | Clays – silty clay to clay
36.688 | 1.622 | 1.8548 | 27.052 | 1164 | 0.8 | 1.4585 | 17.0384 | 886.1285 | 575.7293 | 310.3992 | 968.6715 | 3.1207 | 2.7927 | 0.6073 | 3.4104 | 3 | Clays – silty clay to clay
36.698 | 1.582 | 1.7952 | 27.559 | 1066 | 0.8 | 1.5351 | 17.0472 | 886.2989 | 575.8274 | 310.4716 | 908.9011 | 2.9275 | 3.0321 | 0.5393 | 3.4521 | 3 | Clays – silty clay to clay
36.709 | 1.55 | 1.7519 | 28.248 | 1009.7 | 0.8 | 1.6124 | 17.0663 | 886.4866 | 575.9353 | 310.5513 | 865.4534 | 2.7868 | 3.264 | 0.5012 | 3.4865 | 3 | Clays – silty clay to clay
36.72 | 1.552 | 1.7532 | 29.332 | 1006.1 | 0.8 | 1.673 | 17.1099 | 886.6745 | 576.0432 | 310.6313 | 866.5455 | 2.7896 | 3.3849 | 0.49629 | 3.494 | 3 | Clays – silty clay to clay
36.73 | 1.495 | 1.7015 | 30.003 | 1032.5 | 0.8 | 1.7633 | 17.1244 | 886.8457 | 576.1413 | 310.7044 | 814.6543 | 2.622 | 3.6829 | 0.56019 | 3.5357 | 3 | Clays – silty clay to clay
36.741 | 1.471 | 1.6835 | 31.826 | 1062.4 | 0.8 | 1.8905 | 17.1882 | 887.0344 | 576.2492 | 310.7852 | 796.4456 | 2.5627 | 3.996 | 0.6104 | 3.5623 | 3 | Clays – silty clay to clay
36.752 | 1.456 | 1.6748 | 31.253 | 1094.2 | 0.8 | 1.866 | 17.1653 | 887.2234 | 576.3571 | 310.8663 | 787.6166 | 2.5336 | 3.968 | 0.65748 | 3.565 | 3 | Clays – silty clay to clay
36.763 | 1.456 | 1.6807 | 28.441 | 1123.6 | 0.8 | 1.6922 | 17.0582 | 887.4116 | 576.465 | 310.9466 | 793.3084 | 2.5513 | 3.5851 | 0.68969 | 3.5401 | 3 | Clays – silty clay to clay
36.772 | 1.463 | 1.6918 | 24.965 | 1144 | 0.8 | 1.4756 | 16.9108 | 887.5645 | 576.5533 | 311.0111 | 804.2355 | 2.5859 | 3.1042 | 0.70557 | 3.5041 | 3 | Clays – silty clay to clay
36.783 | 1.466 | 1.6983 | 23.169 | 1161.6 | 0.8 | 1.3642 | 16.8264 | 887.75 | 576.6612 | 311.0888 | 810.57 | 2.6056 | 2.8584 | 0.72164 | 3.4838 | 3 | Clays – silty clay to clay
36.794 | 1.456 | 1.6913 | 21.69 | 1176.4 | 0.8 | 1.2825 | 16.7489 | 887.9347 | 576.7691 | 311.1655 | 803.3453 | 2.5817 | 2.7 | 0.74642 | 3.4755 | 3 | Clays – silty clay to clay
36.806 | 1.458 | 1.697 | 21.574 | 1194.9 | 0.8 | 1.2713 | 16.744 | 888.1356 | 576.8869 | 311.2488 | 808.8444 | 2.5987 | 2.6673 | 0.76407 | 3.4705 | 3 | Clays – silty clay to clay
36.815 | 1.456 | 1.6976 | 21.874 | 1207.8 | 0.8 | 1.2886 | 16.76 | 888.2864 | 576.9751 | 311.3113 | 809.2736 | 2.5996 | 2.7029 | 0.7795 | 3.4731 | 3 | Clays – silty clay to clay
36.826 | 1.453 | 1.6975 | 22.25 | 1222.5 | 0.8 | 1.3108 | 16.7796 | 888.4709 | 577.0831 | 311.3878 | 809.0291 | 2.5981 | 2.7502 | 0.79777 | 3.4769 | 3 | Clays – silty clay to clay
36.837 | 1.453 | 1.7 | 21.701 | 1235 | 0.8 | 1.2765 | 16.7515 | 888.6553 | 577.191 | 311.4643 | 811.3447 | 2.6049 | 2.6747 | 0.81076 | 3.4701 | 3 | Clays – silty clay to clay
36.848 | 1.453 | 1.7026 | 21.675 | 1247.9 | 0.8 | 1.2731 | 16.7507 | 888.8396 | 577.2989 | 311.5407 | 813.7404 | 2.612 | 2.6636 | 0.8241 | 3.4682 | 3 | Clays – silty clay to clay
36.856 | 1.451 | 1.7027 | 21.374 | 1258.6 | 0.8 | 1.2553 | 16.7346 | 888.9735 | 577.3774 | 311.5961 | 813.7465 | 2.6115 | 2.6266 | 0.83714 | 3.4654 | 3 | Clays – silty clay to clay
36.868 | 1.446 | 1.7001 | 21.875 | 1270.4 | 0.8 | 1.2867 | 16.7607 | 889.1745 | 577.4951 | 311.6794 | 810.9055 | 2.6017 | 2.6976 | 0.85448 | 3.4723 | 3 | Clays – silty clay to clay
36.879 | 1.451 | 1.7066 | 21.895 | 1278.2 | 0.8 | 1.2829 | 16.7632 | 889.3589 | 577.603 | 311.7559 | 817.2811 | 2.6215 | 2.679 | 0.85723 | 3.468 | 3 | Clays – silty clay to clay
36.89 | 1.456 | 1.713 | 22.074 | 1284.8 | 0.8 | 1.2886 | 16.774 | 889.5433 | 577.7109 | 311.8324 | 823.4167 | 2.6406 | 2.6808 | 0.85873 | 3.4654 | 3 | Clays – silty clay to clay
36.899 | 1.466 | 1.7239 | 22.225 | 1289.5 | 0.8 | 1.2892 | 16.7843 | 889.6943 | 577.7992 | 311.8951 | 834.2057 | 2.6746 | 2.6642 | 0.85315 | 3.4592 | 3 | Clays – silty clay to clay
36.91 | 1.471 | 1.7297 | 22.243 | 1293.4 | 0.8 | 1.286 | 16.7865 | 889.879 | 577.9071 | 311.9719 | 839.801 | 2.6919 | 2.6486 | 0.85198 | 3.4555 | 3 | Clays – silty clay to clay
36.921 | 1.476 | 1.7354 | 22.965 | 1296.8 | 0.8 | 1.3234 | 16.8245 | 890.0638 | 578.015 | 312.0488 | 845.2962 | 2.7089 | 2.7168 | 0.85034 | 3.4584 | 3 | Clays – silty clay to clay
36.932 | 1.463 | 1.7229 | 23.705 | 1299.5 | 0.8 | 1.3759 | 16.8582 | 890.2491 | 578.1229 | 312.1262 | 832.6509 | 2.6677 | 2.8469 | 0.86636 | 3.474 | 3 | Clays – silty clay to clay
36.942 | 1.468 | 1.7284 | 23.062 | 1302.2 | 0.8 | 1.3343 | 16.8278 | 890.4175 | 578.221 | 312.1965 | 838.0225 | 2.6843 | 2.752 | 0.86391 | 3.4646 | 3 | Clays – silty clay to clay
36.953 | 1.471 | 1.7327 | 22.07 | 1308.4 | 0.8 | 1.2737 | 16.7782 | 890.6023 | 578.3289 | 312.2734 | 842.0777 | 2.6966 | 2.6209 | 0.86699 | 3.4527 | 3 | Clays – silty clay to clay
36.964 | 1.468 | 1.7314 | 22.951 | 1317.1 | 0.8 | 1.3256 | 16.8229 | 890.7871 | 578.4368 | 312.3503 | 840.6329 | 2.6913 | 2.7302 | 0.8787 | 3.4619 | 3 | Clays – silty clay to clay
36.975 | 1.466 | 1.73 | 23.334 | 1319.8 | 0.8 | 1.3488 | 16.8416 | 890.9723 | 578.5448 | 312.4275 | 838.9877 | 2.6854 | 2.7812 | 0.88351 | 3.4666 | 3 | Clays – silty clay to clay
36.985 | 1.473 | 1.736 | 22.688 | 1315.1 | 0.8 | 1.3069 | 16.8107 | 891.1406 | 578.6429 | 312.4977 | 844.8794 | 2.7036 | 2.6854 | 0.87167 | 3.4567 | 3 | Clays – silty clay to clay
36.996 | 1.486 | 1.7468 | 22.424 | 1304 | 0.8 | 1.2837 | 16.7996 | 891.3254 | 578.7508 | 312.5747 | 855.4746 | 2.7369 | 2.6212 | 0.84777 | 3.4471 | 3 | Clays – silty clay to clay
37.007 | 1.486 | 1.7453 | 22.419 | 1296.5 | 0.8 | 1.2845 | 16.799 | 891.5102 | 578.8587 | 312.6515 | 853.7898 | 2.7308 | 2.6258 | 0.84054 | 3.4483 | 3 | Clays – silty clay to clay
37.017 | 1.49 | 1.7499 | 22.748 | 1299.6 | 0.8 | 1.2999 | 16.8168 | 891.6783 | 578.9568 | 312.7215 | 858.2417 | 2.7444 | 2.6505 | 0.83967 | 3.4483 | 3 | Clays – silty clay to clay
37.027 | 1.49 | 1.7516 | 22.954 | 1307.8 | 0.8 | 1.3105 | 16.8275 | 891.8465 | 579.0549 | 312.7916 | 859.7135 | 2.7485 | 2.67 | 0.84766 | 3.4493 | 3 | Clays – silty clay to clay
37.038 | 1.488 | 1.7484 | 23.159 | 1301.8 | 0.8 | 1.3246 | 16.837 | 892.0317 | 579.1628 | 312.8689 | 856.3283 | 2.737 | 2.7045 | 0.84388 | 3.4535 | 3 | Clays – silty clay to clay
37.049 | 1.498 | 1.7552 | 23.197 | 1286.1 | 0.8 | 1.3216 | 16.8404 | 892.2169 | 579.2707 | 312.9462 | 863.0031 | 2.7577 | 2.6879 | 0.81903 | 3.4494 | 3 | Clays – silty clay to clay
37.059 | 1.51 | 1.7687 | 23.704 | 1293.7 | 0.8 | 1.3402 | 16.8682 | 892.3854 | 579.3688 | 313.0166 | 876.3546 | 2.7997 | 2.7048 | 0.81512 | 3.4449 | 3 | Clays – silty clay to clay
37.07 | 1.508 | 1.7701 | 24.078 | 1310.6 | 0.8 | 1.3602 | 16.8865 | 892.5711 | 579.4767 | 313.0944 | 877.5489 | 2.8028 | 2.7438 | 0.83314 | 3.4475 | 3 | Clays – silty clay to clay
37.081 | 1.505 | 1.7686 | 24.891 | 1318.2 | 0.8 | 1.4074 | 16.9244 | 892.757 | 579.5846 | 313.1724 | 875.883 | 2.7968 | 2.8418 | 0.84328 | 3.4556 | 3 | Clays – silty clay to clay
37.092 | 1.505 | 1.7692 | 25.815 | 1320.8 | 0.8 | 1.4592 | 16.9664 | 892.9434 | 579.6925 | 313.2509 | 876.2166 | 2.7972 | 2.9462 | 0.8458 | 3.4632 | 3 | Clays – silty clay to clay
37.102 | 1.505 | 1.769 | 26.656 | 1319.9 | 0.8 | 1.5069 | 17.0033 | 893.1133 | 579.7906 | 313.3227 | 875.8667 | 2.7954 | 3.0434 | 0.845 | 3.4703 | 3 | Clays – silty clay to clay
37.113 | 1.505 | 1.7686 | 26.674 | 1318 | 0.8 | 1.5082 | 17.004 | 893.3003 | 579.8985 | 313.4018 | 875.2997 | 2.7929 | 3.0474 | 0.84326 | 3.471 | 3 | Clays – silty clay to clay
37.124 | 1.503 | 1.7649 | 26.871 | 1309.3 | 0.8 | 1.5226 | 17.0116 | 893.4874 | 580.0064 | 313.481 | 871.3726 | 2.7797 | 3.0838 | 0.83695 | 3.4753 | 3 | Clays – silty clay to clay
37.135 | 1.503 | 1.763 | 27.043 | 1300 | 0.8 | 1.5339 | 17.0186 | 893.6746 | 580.1144 | 313.5602 | 869.3254 | 2.7724 | 3.1108 | 0.8281 | 3.4781 | 3 | Clays – silty clay to clay
37.144 | 1.503 | 1.7629 | 27.039 | 1299.4 | 0.8 | 1.5338 | 17.0184 | 893.8277 | 580.2026 | 313.6251 | 869.0523 | 2.771 | 3.1113 | 0.82757 | 3.4784 | 3 | Clays – silty clay to clay
37.155 | 1.503 | 1.7621 | 27.36 | 1295.6 | 0.8 | 1.5527 | 17.0318 | 894.015 | 580.3106 | 313.7045 | 868.105 | 2.7673 | 3.1517 | 0.82397 | 3.4816 | 3 | Clays – silty clay to clay
37.166 | 1.498 | 1.7562 | 27.579 | 1291.2 | 0.8 | 1.5703 | 17.0397 | 894.2024 | 580.4185 | 313.784 | 862.0376 | 2.7472 | 3.1993 | 0.82454 | 3.4876 | 3 | Clays – silty clay to clay
37.177 | 1.495 | 1.7544 | 27.403 | 1297.1 | 0.8 | 1.5619 | 17.0319 | 894.3898 | 580.5264 | 313.8634 | 860.0302 | 2.7401 | 3.1863 | 0.8332 | 3.4877 | 3 | Clays – silty clay to clay
37.186 | 1.49 | 1.7516 | 27.067 | 1307.9 | 0.8 | 1.5453 | 17.0171 | 894.543 | 580.6147 | 313.9284 | 857.037 | 2.73 | 3.1582 | 0.8486 | 3.4872 | 3 | Clays – silty clay to clay
37.197 | 1.49 | 1.7527 | 27.027 | 1313.3 | 0.8 | 1.5421 | 17.0156 | 894.7302 | 580.7226 | 314.0076 | 857.9298 | 2.7322 | 3.1503 | 0.85389 | 3.4864 | 3 | Clays – silty clay to clay
37.208 | 1.488 | 1.7509 | 27.033 | 1314.7 | 0.8 | 1.5439 | 17.0155 | 894.9174 | 580.8305 | 314.0869 | 856.0226 | 2.7254 | 3.158 | 0.8573 | 3.4878 | 3 | Clays – silty clay to clay
37.22 | 1.493 | 1.7562 | 27.21 | 1316 | 0.8 | 1.5494 | 17.0242 | 895.1216 | 580.9482 | 314.1734 | 861.0784 | 2.7408 | 3.16 | 0.85364 | 3.4858 | 3 | Clays – silty clay to clay
37.229 | 1.493 | 1.7556 | 27.064 | 1313.1 | 0.8 | 1.5416 | 17.0178 | 895.2748 | 581.0365 | 314.2383 | 860.3452 | 2.7379 | 3.1457 | 0.8509 | 3.4853 | 3 | Clays – silty clay to clay
37.24 | 1.493 | 1.7547 | 27.048 | 1308.5 | 0.8 | 1.5415 | 17.017 | 895.462 | 581.1444 | 314.3176 | 859.238 | 2.7337 | 3.1479 | 0.84651 | 3.486 | 3 | Clays – silty clay to clay
37.251 | 1.5 | 1.7613 | 27.06 | 1306.7 | 0.8 | 1.5363 | 17.0189 | 895.6492 | 581.2523 | 314.3969 | 865.6908 | 2.7535 | 3.1258 | 0.838 | 3.4818 | 3 | Clays – silty clay to clay
37.262 | 1.513 | 1.7743 | 27.228 | 1306.7 | 0.8 | 1.5345 | 17.0289 | 895.8365 | 581.3602 | 314.4762 | 878.5035 | 2.7935 | 3.0994 | 0.82565 | 3.4745 | 3 | Clays – silty clay to clay
37.272 | 1.518 | 1.7789 | 27.722 | 1304.5 | 0.8 | 1.5584 | 17.0505 | 896.0069 | 581.4583 | 314.5485 | 882.8931 | 2.8069 | 3.1399 | 0.81895 | 3.4755 | 3 | Clays – silty clay to clay
37.283 | 1.518 | 1.7781 | 27.615 | 1300.5 | 0.8 | 1.5531 | 17.0459 | 896.1944 | 581.5662 | 314.6282 | 881.9056 | 2.803 | 3.1313 | 0.8152 | 3.4754 | 3 | Clays – silty clay to clay
37.294 | 1.525 | 1.7841 | 27.407 | 1295.7 | 0.8 | 1.5361 | 17.0385 | 896.3819 | 581.6741 | 314.7077 | 887.7581 | 2.8209 | 3.0872 | 0.8043 | 3.47 | 3 | Clays – silty clay to clay
37.305 | 1.52 | 1.7777 | 26.674 | 1288.5 | 0.8 | 1.5005 | 17.0059 | 896.5691 | 581.7821 | 314.787 | 881.1309 | 2.7991 | 3.0272 | 0.80206 | 3.4687 | 3 | Clays – silty clay to clay
37.315 | 1.51 | 1.7663 | 26.656 | 1281.6 | 0.8 | 1.5091 | 17.0027 | 896.7391 | 581.8801 | 314.859 | 869.5809 | 2.7618 | 3.0654 | 0.80466 | 3.4765 | 3 | Clays – silty clay to clay
37.326 | 1.503 | 1.7589 | 27.201 | 1279.3 | 0.8 | 1.5465 | 17.0244 | 896.9263 | 581.9881 | 314.9382 | 861.9337 | 2.7368 | 3.1558 | 0.80901 | 3.4861 | 3 | Clays – silty clay to clay
37.337 | 1.493 | 1.749 | 27.035 | 1279.9 | 0.8 | 1.5458 | 17.0152 | 897.1135 | 582.096 | 315.0175 | 851.8665 | 2.7042 | 3.1736 | 0.81915 | 3.4918 | 3 | Clays – silty clay to clay
37.347 | 1.483 | 1.7406 | 26.849 | 1288 | 0.8 | 1.5425 | 17.0054 | 897.2836 | 582.1941 | 315.0895 | 843.3164 | 2.6764 | 3.1837 | 0.83694 | 3.4964 | 3 | Clays – silty clay to clay
37.356 | 1.483 | 1.7419 | 26.846 | 1294.6 | 0.8 | 1.5412 | 17.0055 | 897.4367 | 582.2824 | 315.1543 | 844.4833 | 2.6796 | 3.179 | 0.8435 | 3.4957 | 3 | Clays – silty clay to clay
37.368 | 1.486 | 1.7468 | 26.665 | 1303.9 | 0.8 | 1.5265 | 16.9988 | 897.6407 | 582.4001 | 315.2406 | 849.1393 | 2.6936 | 3.1402 | 0.84968 | 3.4911 | 3 | Clays – silty clay to clay
37.379 | 1.488 | 1.7505 | 26.844 | 1312.3 | 0.8 | 1.5335 | 17.0073 | 897.8277 | 582.508 | 315.3197 | 852.6323 | 2.704 | 3.1484 | 0.85593 | 3.4902 | 3 | Clays – silty clay to clay
37.39 | 1.5 | 1.7631 | 26.486 | 1315.5 | 0.8 | 1.5022 | 16.9946 | 898.0147 | 582.6159 | 315.3988 | 865.0853 | 2.7428 | 3.0617 | 0.84718 | 3.4788 | 3 | Clays – silty clay to clay
37.4 | 1.51 | 1.7731 | 26.115 | 1315.3 | 0.8 | 1.4729 | 16.9806 | 898.1846 | 582.714 | 315.4706 | 874.8754 | 2.7732 | 2.985 | 0.83736 | 3.4692 | 3 | Clays – silty clay to clay
37.411 | 1.523 | 1.7858 | 26.464 | 1313.9 | 0.8 | 1.4819 | 16.9986 | 898.3715 | 582.8219 | 315.5496 | 887.4085 | 2.8123 | 2.9822 | 0.82383 | 3.4637 | 3 | Clays – silty clay to clay
37.421 | 1.525 | 1.788 | 26.792 | 1314.8 | 0.8 | 1.4985 | 17.0132 | 898.5415 | 582.92 | 315.6215 | 889.4185 | 2.818 | 3.0123 | 0.82287 | 3.4651 | 3 | Clays – silty clay to clay
37.432 | 1.518 | 1.7815 | 27.156 | 1317.5 | 0.8 | 1.5243 | 17.0274 | 898.7288 | 583.0279 | 315.7009 | 882.7712 | 2.7962 | 3.0762 | 0.83201 | 3.4725 | 3 | Clays – silty clay to clay
37.443 | 1.515 | 1.7783 | 27.192 | 1316.5 | 0.8 | 1.5291 | 17.0282 | 898.9161 | 583.1358 | 315.7802 | 879.3839 | 2.7848 | 3.0922 | 0.83395 | 3.4752 | 3 | Clays – silty clay to clay
37.454 | 1.518 | 1.7801 | 27.361 | 1310.7 | 0.8 | 1.537 | 17.0357 | 899.1034 | 583.2437 | 315.8597 | 881.0366 | 2.7893 | 3.1055 | 0.82568 | 3.4755 | 3 | Clays – silty clay to clay
37.464 | 1.515 | 1.7766 | 27.354 | 1308 | 0.8 | 1.5397 | 17.0347 | 899.2738 | 583.3418 | 315.9319 | 877.3262 | 2.7769 | 3.1179 | 0.82598 | 3.478 | 3 | Clays – silty clay to clay
37.475 | 1.515 | 1.7765 | 26.7 | 1307.3 | 0.8 | 1.503 | 17.0068 | 899.461 | 583.4497 | 316.0113 | 876.999 | 2.7752 | 3.0445 | 0.82537 | 3.4732 | 3 | Clays – silty clay to clay
37.486 | 1.51 | 1.7706 | 25.896 | 1303 | 0.8 | 1.4626 | 16.9704 | 899.6479 | 583.5577 | 316.0902 | 870.9521 | 2.7554 | 2.9733 | 0.82604 | 3.4709 | 3 | Clays – silty clay to clay
37.497 | 1.513 | 1.773 | 26.263 | 1300 | 0.8 | 1.4813 | 16.9871 | 899.8346 | 583.6656 | 316.1691 | 873.1654 | 2.7617 | 3.0078 | 0.82039 | 3.4724 | 3 | Clays – silty clay to clay
37.507 | 1.518 | 1.7787 | 26.282 | 1303.6 | 0.8 | 1.4776 | 16.9891 | 900.0045 | 583.7637 | 316.2409 | 878.7155 | 2.7786 | 2.991 | 0.81919 | 3.4689 | 3 | Clays – silty clay to clay
37.517 | 1.523 | 1.7842 | 25.389 | 1305.9 | 0.8 | 1.423 | 16.9505 | 900.1742 | 583.8618 | 316.3125 | 884.0058 | 2.7947 | 2.872 | 0.81678 | 3.4582 | 3 | Clays – silty clay to clay
37.528 | 1.537 | 1.7982 | 25.779 | 1306.1 | 0.8 | 1.4336 | 16.9711 | 900.3608 | 583.9697 | 316.3911 | 897.8592 | 2.8378 | 2.8712 | 0.80428 | 3.4523 | 3 | Clays – silty clay to clay
37.539 | 1.547 | 1.808 | 26.263 | 1305.1 | 0.8 | 1.4526 | 16.9946 | 900.5476 | 584.0776 | 316.47 | 907.4724 | 2.8675 | 2.8941 | 0.79454 | 3.45 | 3 | Clays – silty clay to clay
37.549 | 1.557 | 1.8166 | 25.761 | 1298.2 | 0.8 | 1.4181 | 16.9742 | 900.7175 | 584.1757 | 316.5418 | 915.9225 | 2.8935 | 2.8126 | 0.77957 | 3.4406 | 3 | Clays – silty clay to clay
37.56 | 1.577 | 1.8345 | 25.029 | 1287.5 | 0.8 | 1.3643 | 16.9448 | 900.904 | 584.2836 | 316.6204 | 933.596 | 2.9486 | 2.6809 | 0.75323 | 3.4233 | 3 | Clays – silty clay to clay
37.571 | 1.599 | 1.8541 | 25.187 | 1275.3 | 0.8 | 1.3585 | 16.9561 | 901.0905 | 584.3915 | 316.699 | 952.9695 | 3.0091 | 2.643 | 0.72501 | 3.4126 | 3 | Clays – silty clay to clay
37.582 | 1.594 | 1.8446 | 24.96 | 1253.2 | 0.8 | 1.3531 | 16.9437 | 901.2769 | 584.4994 | 316.7775 | 943.3631 | 2.978 | 2.6459 | 0.70885 | 3.4168 | 3 | Clays – silty clay to clay
37.591 | 1.609 | 1.8556 | 24.205 | 1232.8 | 0.8 | 1.3045 | 16.9106 | 901.4293 | 584.5877 | 316.8415 | 954.1307 | 3.0114 | 2.5369 | 0.67937 | 3.4038 | 3 | Clays – silty clay to clay
37.602 | 1.57 | 1.8133 | 24.422 | 1216.7 | 0.8 | 1.3468 | 16.9121 | 901.6153 | 584.6956 | 316.9197 | 911.7247 | 2.8768 | 2.6787 | 0.6932 | 3.4325 | 3 | Clays – silty clay to clay
37.613 | 1.533 | 1.7762 | 24.998 | 1216.2 | 0.8 | 1.4074 | 16.931 | 901.8014 | 584.8035 | 316.9979 | 874.4386 | 2.7585 | 2.8587 | 0.72206 | 3.4621 | 3 | Clays – silty clay to clay
37.624 | 1.515 | 1.7615 | 24.648 | 1232.7 | 0.8 | 1.3992 | 16.9116 | 901.9876 | 584.9114 | 317.0761 | 859.5524 | 2.7109 | 2.8675 | 0.75363 | 3.4694 | 3 | Clays – silty clay to clay
37.634 | 1.51 | 1.7598 | 24.097 | 1249.2 | 0.8 | 1.3693 | 16.8852 | 902.1565 | 585.0095 | 317.147 | 857.6835 | 2.7044 | 2.8095 | 0.7744 | 3.466 | 3 | Clays – silty clay to clay
37.645 | 1.5 | 1.7521 | 24.442 | 1260.3 | 0.8 | 1.395 | 16.8998 | 902.3424 | 585.1175 | 317.2249 | 849.7176 | 2.6786 | 2.8765 | 0.7946 | 3.4746 | 3 | Clays – silty clay to clay
37.656 | 1.495 | 1.7484 | 24.941 | 1266.8 | 0.8 | 1.4265 | 16.9223 | 902.5284 | 585.2254 | 317.303 | 845.8316 | 2.6657 | 2.9487 | 0.8058 | 3.4817 | 3 | Clays – silty clay to clay
37.667 | 1.493 | 1.7485 | 24.024 | 1277.3 | 0.8 | 1.374 | 16.8792 | 902.7143 | 585.3333 | 317.381 | 845.7457 | 2.6648 | 2.8406 | 0.81817 | 3.4739 | 3 | Clays – silty clay to clay
37.676 | 1.488 | 1.745 | 23.351 | 1284.8 | 0.8 | 1.3382 | 16.8458 | 902.866 | 585.4216 | 317.4445 | 842.094 | 2.6527 | 2.773 | 0.83052 | 3.4706 | 3 | Clays – silty clay to clay
37.687 | 1.473 | 1.7289 | 23.308 | 1279.3 | 0.8 | 1.3482 | 16.8401 | 903.0513 | 585.5295 | 317.5218 | 825.8087 | 2.6008 | 2.8224 | 0.84011 | 3.4819 | 3 | Clays – silty clay to clay
37.698 | 1.471 | 1.728 | 23.437 | 1284.9 | 0.8 | 1.3563 | 16.8462 | 903.2366 | 585.6374 | 317.5992 | 824.7434 | 2.5968 | 2.8417 | 0.84785 | 3.4839 | 3 | Clays – silty clay to clay
37.709 | 1.483 | 1.7427 | 22.999 | 1298.7 | 0.8 | 1.3197 | 16.8278 | 903.4218 | 585.7453 | 317.6765 | 839.3182 | 2.6421 | 2.7402 | 0.84945 | 3.4697 | 3 | Clays – silty clay to clay
37.719 | 1.493 | 1.7528 | 21.963 | 1299.1 | 0.8 | 1.253 | 16.777 | 903.5898 | 585.8434 | 317.7464 | 849.2302 | 2.6727 | 2.5862 | 0.83989 | 3.4534 | 3 | Clays – silty clay to clay
37.73 | 1.498 | 1.7567 | 21.922 | 1293.3 | 0.8 | 1.2479 | 16.7757 | 903.7744 | 585.9513 | 317.8231 | 852.8856 | 2.6835 | 2.5703 | 0.82936 | 3.4506 | 3 | Clays – silty clay to clay
37.74 | 1.503 | 1.7605 | 22.314 | 1287.7 | 0.8 | 1.2675 | 16.7969 | 903.9422 | 586.0494 | 317.8928 | 856.5978 | 2.6946 | 2.605 | 0.81911 | 3.4517 | 3 | Clays – silty clay to clay
37.751 | 1.505 | 1.7617 | 22.167 | 1283.7 | 0.8 | 1.2582 | 16.7896 | 904.127 | 586.1573 | 317.9696 | 857.613 | 2.6972 | 2.5847 | 0.81335 | 3.4498 | 3 | Clays – silty clay to clay
37.761 | 1.505 | 1.7609 | 23.163 | 1279.7 | 0.8 | 1.3154 | 16.84 | 904.2951 | 586.2554 | 318.0397 | 856.6449 | 2.6935 | 2.7039 | 0.80949 | 3.4596 | 3 | Clays – silty clay to clay
37.772 | 1.518 | 1.7723 | 24.454 | 1271.4 | 0.8 | 1.3798 | 16.9048 | 904.4807 | 586.3633 | 318.1174 | 867.7993 | 2.7279 | 2.8179 | 0.7894 | 3.4634 | 3 | Clays – silty clay to clay
37.783 | 1.52 | 1.7748 | 24.615 | 1273.9 | 0.8 | 1.3869 | 16.9129 | 904.6667 | 586.4712 | 318.1955 | 870.1133 | 2.7345 | 2.8289 | 0.79005 | 3.4633 | 3 | Clays – silty clay to clay
37.794 | 1.567 | 1.8244 | 23.894 | 1287.2 | 0.8 | 1.3097 | 16.8893 | 904.8526 | 586.5791 | 318.2735 | 919.5874 | 2.8893 | 2.5983 | 0.76189 | 3.4246 | 3 | Clays – silty clay to clay
37.804 | 1.619 | 1.8768 | 23.556 | 1289.1 | 0.8 | 1.2551 | 16.8838 | 905.0215 | 586.6772 | 318.3442 | 971.7985 | 3.0527 | 2.424 | 0.72281 | 3.3892 | 3 | Clays – silty clay to clay
37.815 | 1.649 | 1.9041 | 23.187 | 1275.7 | 0.8 | 1.2177 | 16.8711 | 905.2071 | 586.7852 | 318.422 | 998.9329 | 3.1371 | 2.3212 | 0.68965 | 3.3699 | 3 | Clays – silty clay to clay
37.826 | 1.706 | 1.9538 | 22.967 | 1238.9 | 0.8 | 1.1755 | 16.87 | 905.3927 | 586.8931 | 318.4996 | 1048.3873 | 3.2916 | 2.1907 | 0.62191 | 3.3396 | 3 | Clays – silty clay to clay
37.836 | 1.733 | 1.9726 | 23.323 | 1198.2 | 0.8 | 1.1823 | 16.8914 | 905.5615 | 586.9912 | 318.5703 | 1067.0785 | 3.3496 | 2.1857 | 0.57279 | 3.3325 | 3 | Clays – silty clay to clay
37.846 | 1.674 | 1.909 | 23.826 | 1174.8 | 0.8 | 1.2481 | 16.9034 | 905.7305 | 587.0893 | 318.6412 | 1003.2295 | 3.1485 | 2.3749 | 0.58582 | 3.3732 | 3 | Clays – silty clay to clay
37.857 | 1.632 | 1.8619 | 24.074 | 1149.7 | 0.8 | 1.293 | 16.9057 | 905.9164 | 587.1972 | 318.7193 | 956.0236 | 2.9996 | 2.5181 | 0.58838 | 3.4038 | 3 | Clays – silty clay to clay
37.868 | 1.597 | 1.828 | 24.076 | 1155.2 | 0.8 | 1.317 | 16.8988 | 906.1024 | 587.3051 | 318.7973 | 921.9376 | 2.8919 | 2.6115 | 0.61598 | 3.4253 | 3 | Clays – silty clay to clay
37.879 | 1.562 | 1.7998 | 24.799 | 1188.8 | 0.8 | 1.3779 | 16.9268 | 906.2884 | 587.413 | 318.8754 | 893.4716 | 2.8019 | 2.7756 | 0.67309 | 3.45 | 3 | Clays – silty clay to clay
37.889 | 1.54 | 1.7827 | 24.813 | 1213.5 | 0.8 | 1.3919 | 16.9238 | 906.4576 | 587.5111 | 318.9466 | 876.2424 | 2.7473 | 2.8318 | 0.7144 | 3.4617 | 3 | Clays – silty clay to clay
37.9 | 1.54 | 1.7874 | 24.789 | 1237 | 0.8 | 1.3869 | 16.9237 | 906.6438 | 587.619 | 319.0248 | 880.7562 | 2.7608 | 2.8145 | 0.7373 | 3.4585 | 3 | Clays – silty clay to clay
37.911 | 1.528 | 1.7787 | 24.398 | 1253.7 | 0.8 | 1.3716 | 16.9036 | 906.8299 | 587.7269 | 319.1029 | 871.9101 | 2.7324 | 2.7982 | 0.76381 | 3.4613 | 3 | Clays – silty clay to clay
37.922 | 1.528 | 1.7812 | 23.722 | 1265.8 | 0.8 | 1.3318 | 16.8718 | 907.0156 | 587.8348 | 319.1808 | 874.1444 | 2.7387 | 2.7137 | 0.77558 | 3.454 | 3 | Clays – silty clay to clay
37.932 | 1.525 | 1.7801 | 23.165 | 1275.7 | 0.8 | 1.3013 | 16.8442 | 907.1842 | 587.9329 | 319.2513 | 872.9558 | 2.7344 | 2.6536 | 0.78786 | 3.4499 | 3 | Clays – silty clay to clay
37.943 | 1.525 | 1.7824 | 24.139 | 1287.2 | 0.8 | 1.3543 | 16.8921 | 907.3698 | 588.0408 | 319.3289 | 875.0702 | 2.7403 | 2.7585 | 0.79897 | 3.4572 | 3 | Clays – silty clay to clay
37.954 | 1.518 | 1.7784 | 25.068 | 1302.2 | 0.8 | 1.4095 | 16.9347 | 907.5558 | 588.1487 | 319.4071 | 870.8842 | 2.7266 | 2.8785 | 0.81992 | 3.468 | 3 | Clays – silty clay to clay
37.963 | 1.518 | 1.7803 | 25.899 | 1311.3 | 0.8 | 1.4548 | 16.9726 | 907.7084 | 588.237 | 319.4714 | 872.5516 | 2.7312 | 2.9682 | 0.82868 | 3.4738 | 3 | Clays – silty clay to clay
37.975 | 1.515 | 1.7789 | 25.923 | 1319.7 | 0.8 | 1.4572 | 16.9734 | 907.9121 | 588.3548 | 319.5573 | 871.0279 | 2.7257 | 2.9761 | 0.83963 | 3.4752 | 3 | Clays – silty clay to clay
37.986 | 1.513 | 1.7774 | 26.096 | 1322 | 0.8 | 1.4682 | 16.9807 | 908.0988 | 588.4627 | 319.6361 | 869.3012 | 2.7197 | 3.002 | 0.84382 | 3.4778 | 3 | Clays – silty clay to clay
37.996 | 1.518 | 1.7819 | 26.492 | 1319.6 | 0.8 | 1.4867 | 16.999 | 908.2687 | 588.5608 | 319.7079 | 873.6513 | 2.7327 | 3.0323 | 0.83676 | 3.4782 | 3 | Clays – silty clay to clay
38.005 | 1.515 | 1.7792 | 26.792 | 1320.9 | 0.8 | 1.5059 | 17.0113 | 908.4218 | 588.6491 | 319.7727 | 870.7582 | 2.7231 | 3.0769 | 0.84093 | 3.4826 | 3 | Clays – silty clay to clay
38.016 | 1.518 | 1.7828 | 27.158 | 1324 | 0.8 | 1.5233 | 17.0277 | 908.609 | 588.757 | 319.852 | 874.191 | 2.7331 | 3.1066 | 0.84106 | 3.4833 | 3 | Clays – silty clay to clay
38.028 | 1.515 | 1.7799 | 27.237 | 1324.6 | 0.8 | 1.5302 | 17.0304 | 908.8133 | 588.8747 | 319.9386 | 871.1067 | 2.7227 | 3.1267 | 0.84459 | 3.4861 | 3 | Clays – silty clay to clay
38.038 | 1.518 | 1.783 | 27.752 | 1324.8 | 0.8 | 1.5565 | 17.0526 | 908.9837 | 588.9728 | 320.0109 | 873.9763 | 2.7311 | 3.1754 | 0.84193 | 3.4882 | 3 | Clays – silty clay to clay
38.048 | 1.515 | 1.7805 | 27.468 | 1327.6 | 0.8 | 1.5427 | 17.0403 | 909.1542 | 589.0709 | 320.0833 | 871.3658 | 2.7223 | 3.1523 | 0.84755 | 3.4879 | 3 | Clays – silty clay to clay
38.059 | 1.515 | 1.7815 | 27.404 | 1332.7 | 0.8 | 1.5382 | 17.0378 | 909.3416 | 589.1788 | 320.1628 | 872.1984 | 2.7242 | 3.1419 | 0.85247 | 3.4869 | 3 | Clays – silty clay to clay
38.071 | 1.518 | 1.7847 | 27.229 | 1333.7 | 0.8 | 1.5257 | 17.0311 | 909.546 | 589.2965 | 320.2495 | 875.194 | 2.7329 | 3.1112 | 0.85056 | 3.4836 | 3 | Clays – silty clay to clay
38.081 | 1.523 | 1.7894 | 26.866 | 1332.1 | 0.8 | 1.5014 | 17.0167 | 909.7163 | 589.3946 | 320.3217 | 879.7037 | 2.7463 | 3.054 | 0.84427 | 3.4778 | 3 | Clays – silty clay to clay
38.092 | 1.528 | 1.7946 | 26.498 | 1332.9 | 0.8 | 1.4766 | 17.0019 | 909.9034 | 589.5025 | 320.4009 | 884.6766 | 2.7612 | 2.9952 | 0.8403 | 3.4716 | 3 | Clays – silty clay to clay
38.102 | 1.533 | 1.7994 | 26.487 | 1331.9 | 0.8 | 1.472 | 17.0025 | 910.0734 | 589.6006 | 320.4728 | 889.3066 | 2.775 | 2.9784 | 0.83469 | 3.4685 | 3 | Clays – silty clay to clay
38.113 | 1.537 | 1.8021 | 26.848 | 1325.6 | 0.8 | 1.4898 | 17.0187 | 910.2605 | 589.7085 | 320.552 | 891.8595 | 2.7823 | 3.0103 | 0.82512 | 3.4698 | 3 | Clays – silty clay to clay
38.124 | 1.542 | 1.8052 | 26.674 | 1315.8 | 0.8 | 1.4777 | 17.0118 | 910.4477 | 589.8164 | 320.6312 | 894.7123 | 2.7905 | 2.9813 | 0.81142 | 3.4666 | 3 | Clays – silty clay to clay
38.134 | 1.545 | 1.8078 | 26.307 | 1314.2 | 0.8 | 1.4552 | 16.9964 | 910.6177 | 589.9145 | 320.7032 | 897.2223 | 2.7977 | 2.932 | 0.80725 | 3.4621 | 3 | Clays – silty clay to clay
38.145 | 1.523 | 1.7858 | 25.959 | 1314 | 0.8 | 1.4536 | 16.9764 | 910.8046 | 590.0225 | 320.7821 | 874.9954 | 2.7277 | 2.9668 | 0.82741 | 3.4742 | 3 | Clays – silty clay to clay
38.156 | 1.515 | 1.7788 | 25.546 | 1319.2 | 0.8 | 1.4361 | 16.9565 | 910.9912 | 590.1304 | 320.8608 | 867.8488 | 2.7048 | 2.9436 | 0.84009 | 3.4758 | 3 | Clays – silty clay to clay
38.166 | 1.508 | 1.7734 | 25.55 | 1327 | 0.8 | 1.4407 | 16.9555 | 911.1608 | 590.2285 | 320.9323 | 862.2392 | 2.6867 | 2.9632 | 0.85449 | 3.4797 | 3 | Clays – silty clay to clay
38.177 | 1.498 | 1.7639 | 26.096 | 1329.4 | 0.8 | 1.4795 | 16.9777 | 911.3474 | 590.3364 | 321.011 | 852.5326 | 2.6558 | 3.061 | 0.8669 | 3.491 | 3 | Clays – silty clay to clay
38.187 | 1.495 | 1.7609 | 26.651 | 1329.4 | 0.8 | 1.5135 | 17.0013 | 911.5173 | 590.4345 | 321.0828 | 849.3627 | 2.6453 | 3.1378 | 0.87002 | 3.4977 | 3 | Clays – silty clay to clay
38.198 | 1.493 | 1.759 | 26.495 | 1330.1 | 0.8 | 1.5062 | 16.9941 | 911.7043 | 590.5424 | 321.1619 | 847.3157 | 2.6383 | 3.1269 | 0.87282 | 3.498 | 3 | Clays – silty clay to clay
38.209 | 1.498 | 1.7645 | 26.839 | 1332.3 | 0.8 | 1.5211 | 17.0102 | 911.8913 | 590.6503 | 321.241 | 852.5687 | 2.654 | 3.148 | 0.8699 | 3.4972 | 3 | Clays – silty clay to clay
38.219 | 1.495 | 1.7612 | 27.174 | 1331.2 | 0.8 | 1.5429 | 17.0237 | 912.0615 | 590.7484 | 321.3131 | 849.1785 | 2.6428 | 3.2 | 0.87196 | 3.5023 | 3 | Clays – silty clay to clay
38.23 | 1.5 | 1.7652 | 26.662 | 1326.2 | 0.8 | 1.5104 | 17.0027 | 912.2486 | 590.8563 | 321.3923 | 852.9914 | 2.6541 | 3.1257 | 0.86208 | 3.4957 | 3 | Clays – silty clay to clay
38.24 | 1.505 | 1.7694 | 26.346 | 1322 | 0.8 | 1.489 | 16.9899 | 912.4186 | 590.9544 | 321.4642 | 856.9814 | 2.6659 | 3.0743 | 0.85305 | 3.4905 | 3 | Clays – silty clay to clay
38.252 | 1.52 | 1.7834 | 26.095 | 1316.8 | 0.8 | 1.4632 | 16.9819 | 912.6224 | 591.0721 | 321.5503 | 870.7376 | 2.7079 | 2.9969 | 0.83346 | 3.4791 | 3 | Clays – silty clay to clay
38.262 | 1.528 | 1.7906 | 26.25 | 1313.2 | 0.8 | 1.466 | 16.9903 | 912.7923 | 591.1702 | 321.622 | 877.8477 | 2.7294 | 2.9903 | 0.8225 | 3.4757 | 3 | Clays – silty clay to clay
38.273 | 1.52 | 1.7831 | 26.087 | 1315.7 | 0.8 | 1.463 | 16.9815 | 912.9791 | 591.2781 | 321.701 | 870.1609 | 2.7049 | 2.998 | 0.83251 | 3.4796 | 3 | Clays – silty clay to clay
38.284 | 1.513 | 1.7767 | 25.9 | 1318.7 | 0.8 | 1.4577 | 16.9719 | 913.1659 | 591.386 | 321.7798 | 863.5741 | 2.6837 | 2.9992 | 0.84221 | 3.4827 | 3 | Clays – silty clay to clay
38.294 | 1.508 | 1.7713 | 25.572 | 1316.7 | 0.8 | 1.4437 | 16.956 | 913.3355 | 591.4841 | 321.8514 | 858.0045 | 2.6658 | 2.9804 | 0.84524 | 3.4839 | 3 | Clays – silty clay to clay
38.305 | 1.518 | 1.7832 | 25.714 | 1325.9 | 0.8 | 1.442 | 16.965 | 913.5221 | 591.592 | 321.93 | 869.6579 | 2.7014 | 2.9568 | 0.84436 | 3.4772 | 3 | Clays – silty clay to clay
38.315 | 1.51 | 1.7773 | 25.718 | 1336.3 | 0.8 | 1.4471 | 16.9639 | 913.6917 | 591.6902 | 322.0016 | 863.5683 | 2.6819 | 2.9781 | 0.86225 | 3.4815 | 3 | Clays – silty clay to clay
38.326 | 1.515 | 1.7816 | 25.227 | 1333.1 | 0.8 | 1.416 | 16.9426 | 913.8782 | 591.7981 | 322.0801 | 867.7418 | 2.6942 | 2.9072 | 0.85429 | 3.4746 | 3 | Clays – silty clay to clay
38.336 | 1.54 | 1.8057 | 25.327 | 1328.7 | 0.8 | 1.4026 | 16.9523 | 914.0477 | 591.8962 | 322.1515 | 891.6923 | 2.7679 | 2.8403 | 0.8263 | 3.4595 | 3 | Clays – silty clay to clay
38.348 | 1.542 | 1.8081 | 25.167 | 1330.5 | 0.8 | 1.3919 | 16.9455 | 914.2511 | 592.0139 | 322.2372 | 893.8489 | 2.7739 | 2.8156 | 0.82619 | 3.4568 | 3 | Clays – silty clay to clay
38.358 | 1.545 | 1.8113 | 24.44 | 1331.3 | 0.8 | 1.3493 | 16.9125 | 914.4203 | 592.112 | 322.3084 | 896.8397 | 2.7826 | 2.7251 | 0.82421 | 3.4488 | 3 | Clays – silty clay to clay
38.369 | 1.552 | 1.8177 | 25.081 | 1328.3 | 0.8 | 1.3799 | 16.9436 | 914.6065 | 592.2199 | 322.3867 | 903.0535 | 2.8012 | 2.7774 | 0.8151 | 3.4502 | 3 | Clays – silty clay to clay
38.379 | 1.56 | 1.8249 | 25.876 | 1324.5 | 0.8 | 1.4179 | 16.981 | 914.7762 | 592.318 | 322.4582 | 910.1238 | 2.8225 | 2.8431 | 0.80449 | 3.4523 | 3 | Clays – silty clay to clay
38.39 | 1.562 | 1.8255 | 26.26 | 1317.6 | 0.8 | 1.4385 | 16.9981 | 914.9631 | 592.4259 | 322.5372 | 910.5569 | 2.8231 | 2.8839 | 0.79641 | 3.4552 | 3 | Clays – silty clay to clay
38.401 | 1.555 | 1.819 | 26.082 | 1319.8 | 0.8 | 1.4339 | 16.9889 | 915.15 | 592.5338 | 322.6162 | 903.81 | 2.8015 | 2.8858 | 0.80467 | 3.4582 | 3 | Clays – silty clay to clay
38.411 | 1.557 | 1.8237 | 25.896 | 1333.4 | 0.8 | 1.42 | 16.9817 | 915.3198 | 592.6319 | 322.6879 | 908.3602 | 2.815 | 2.8509 | 0.8155 | 3.4539 | 3 | Clays – silty clay to clay
38.423 | 1.55 | 1.8196 | 25.89 | 1347.8 | 0.8 | 1.4229 | 16.9805 | 915.5236 | 592.7496 | 322.774 | 904.0364 | 2.8008 | 2.8638 | 0.8352 | 3.4567 | 3 | Clays – silty clay to clay
38.434 | 1.55 | 1.8214 | 26.702 | 1356.9 | 0.8 | 1.466 | 17.0165 | 915.7106 | 592.8575 | 322.8531 | 905.6694 | 2.8052 | 2.9483 | 0.84362 | 3.4623 | 3 | Clays – silty clay to clay
38.444 | 1.547 | 1.8195 | 27.769 | 1362.3 | 0.8 | 1.5262 | 17.0611 | 915.881 | 592.9556 | 322.9253 | 903.579 | 2.7981 | 3.0732 | 0.85144 | 3.4721 | 3 | Clays – silty clay to clay
38.455 | 1.552 | 1.8248 | 28.017 | 1364.1 | 0.8 | 1.5353 | 17.0725 | 916.0687 | 593.0635 | 323.0052 | 908.7513 | 2.8134 | 3.083 | 0.84846 | 3.4707 | 3 | Clays – silty clay to clay
38.464 | 1.557 | 1.8298 | 27.964 | 1364.1 | 0.8 | 1.5282 | 17.0713 | 916.2224 | 593.1518 | 323.0705 | 913.5976 | 2.8279 | 3.0609 | 0.84386 | 3.4672 | 3 | Clays – silty clay to clay
38.476 | 1.562 | 1.8355 | 28.629 | 1367.7 | 0.8 | 1.5597 | 17.0996 | 916.4274 | 593.2696 | 323.1578 | 919.1126 | 2.8442 | 3.1149 | 0.84258 | 3.4688 | 3 | Clays – silty clay to clay
38.485 | 1.562 | 1.8368 | 28.567 | 1373.8 | 0.8 | 1.5553 | 17.0973 | 916.5813 | 593.3578 | 323.2234 | 920.1787 | 2.8469 | 3.1045 | 0.84814 | 3.4677 | 3 | Clays – silty clay to clay
38.496 | 1.557 | 1.8322 | 28.55 | 1376 | 0.8 | 1.5582 | 17.0957 | 916.7693 | 593.4658 | 323.3036 | 915.4307 | 2.8315 | 3.1188 | 0.85483 | 3.4707 | 3 | Clays – silty clay to clay
38.507 | 1.567 | 1.8416 | 28.146 | 1373.2 | 0.8 | 1.5283 | 17.0813 | 916.9573 | 593.5737 | 323.3836 | 924.6827 | 2.8594 | 3.0439 | 0.84313 | 3.4618 | 3 | Clays – silty clay to clay
38.517 | 1.57 | 1.8442 | 26.516 | 1370.8 | 0.8 | 1.4378 | 17.0132 | 917.1278 | 593.6718 | 323.456 | 927.0322 | 2.866 | 2.8603 | 0.8383 | 3.4477 | 3 | Clays – silty clay to clay
38.529 | 1.572 | 1.8472 | 27.222 | 1375.9 | 0.8 | 1.4737 | 17.044 | 917.3321 | 593.7895 | 323.5426 | 929.8479 | 2.874 | 2.9276 | 0.84112 | 3.4516 | 3 | Clays – silty clay to clay
38.539 | 1.585 | 1.8612 | 33.031 | 1380.8 | 0.8 | 1.7748 | 17.2694 | 917.5037 | 593.8876 | 323.6161 | 943.6563 | 2.916 | 3.5003 | 0.8339 | 3.4847 | 3 | Clays – silty clay to clay
38.551 | 1.607 | 1.883 | 37.58 | 1379.9 | 0.8 | 1.9958 | 17.4223 | 917.7118 | 594.0053 | 323.7065 | 965.2682 | 2.9819 | 3.8932 | 0.81417 | 3.5 | 3 | Clays – silty clay to clay
38.561 | 1.726 | 2.0012 | 39.652 | 1375.9 | 0.8 | 1.9814 | 17.5074 | 917.8865 | 594.1034 | 323.7831 | 1083.2935 | 3.3457 | 3.6603 | 0.72168 | 3.4434 | 3 | Clays – silty clay to clay
38.572 | 1.837 | 2.1112 | 41.15 | 1371.1 | 0.8 | 1.9491 | 17.5706 | 918.0794 | 594.2113 | 323.8681 | 1193.1406 | 3.684 | 3.4489 | 0.65113 | 3.3942 | 3 | Clays – silty clay to clay
38.582 | 1.946 | 2.2174 | 42.088 | 1356.8 | 0.8 | 1.8981 | 17.6153 | 918.2554 | 594.3094 | 323.9459 | 1299.1046 | 4.0103 | 3.2398 | 0.58694 | 3.3486 | 3 | Clays – silty clay to clay
38.594 | 2.092 | 2.3293 | 43.018 | 1186.7 | 0.8 | 1.8468 | 17.6593 | 918.467 | 594.4271 | 324.0399 | 1410.873 | 4.354 | 3.049 | 0.41979 | 3.3044 | 3 | Clays – silty clay to clay
38.605 | 2.095 | 2.2955 | 43.214 | 1002.6 | 0.8 | 1.8825 | 17.659 | 918.6613 | 594.535 | 324.1262 | 1376.8587 | 4.2479 | 3.1386 | 0.29637 | 3.3201 | 3 | Clays – silty clay to clay
38.615 | 1.931 | 2.1253 | 43.043 | 971.7 | 0.8 | 2.0252 | 17.6249 | 918.8377 | 594.6332 | 324.2045 | 1206.5023 | 3.7214 | 3.5676 | 0.31253 | 3.3981 | 3 | Clays – silty clay to clay
38.625 | 1.835 | 2.0277 | 43.221 | 963.3 | 0.8 | 2.1316 | 17.6116 | 919.0139 | 594.7313 | 324.2826 | 1108.6461 | 3.4188 | 3.8985 | 0.33245 | 3.4497 | 3 | Clays – silty clay to clay
38.635 | 1.78 | 1.9763 | 43.585 | 981.5 | 0.8 | 2.2054 | 17.6114 | 919.19 | 594.8293 | 324.3606 | 1057.11 | 3.2591 | 4.123 | 0.36578 | 3.4801 | 3 | Clays – silty clay to clay
38.646 | 1.676 | 1.8812 | 44.255 | 1026 | 0.8 | 2.3525 | 17.61 | 919.3837 | 594.9373 | 324.4464 | 961.8163 | 2.9645 | 4.6012 | 0.44818 | 3.5403 | 3 | Clays – silty clay to clay
38.657 | 1.646 | 1.8594 | 46.489 | 1067.2 | 0.8 | 2.5002 | 17.6622 | 919.5777 | 595.0452 | 324.5325 | 939.8623 | 2.896 | 4.9464 | 0.50237 | 3.5656 | 3 | Clays – silty clay to clay
38.667 | 1.639 | 1.8585 | 41.635 | 1097.5 | 0.8 | 2.2402 | 17.5352 | 919.7537 | 595.1433 | 324.6104 | 938.7463 | 2.8919 | 4.4352 | 0.53514 | 3.5409 | 3 | Clays – silty clay to clay
38.678 | 1.634 | 1.8593 | 31.647 | 1126.3 | 0.8 | 1.7021 | 17.2198 | 919.9448 | 595.2512 | 324.6936 | 939.3152 | 2.8929 | 3.3692 | 0.56536 | 3.4794 | 3 | Clays – silty clay to clay
38.688 | 1.627 | 1.8568 | 26.006 | 1149 | 0.8 | 1.4006 | 16.9935 | 920.1159 | 595.3493 | 324.7666 | 936.6841 | 2.8842 | 2.7764 | 0.59108 | 3.4391 | 3 | Clays – silty clay to clay
38.7 | 1.622 | 1.8568 | 23.316 | 1173.9 | 0.8 | 1.2557 | 16.8679 | 920.3191 | 595.467 | 324.8521 | 936.4609 | 2.8827 | 2.4898 | 0.61768 | 3.4166 | 3 | Clays – silty clay to clay
38.71 | 1.614 | 1.8528 | 23.447 | 1194.1 | 0.8 | 1.2655 | 16.8735 | 920.4878 | 595.5651 | 324.9227 | 932.3322 | 2.8694 | 2.5149 | 0.64198 | 3.4205 | 3 | Clays – silty clay to clay
38.721 | 1.619 | 1.8618 | 23.647 | 1214 | 0.8 | 1.2701 | 16.8851 | 920.6734 | 595.673 | 325.0004 | 941.1266 | 2.8958 | 2.5126 | 0.65701 | 3.4168 | 3 | Clays – silty clay to clay
38.732 | 1.617 | 1.8634 | 24.015 | 1232.1 | 0.8 | 1.2888 | 16.9032 | 920.8593 | 595.7809 | 325.0784 | 942.5607 | 2.8995 | 2.5478 | 0.6751 | 3.4191 | 3 | Clays – silty clay to clay
38.742 | 1.617 | 1.8662 | 24.355 | 1245.9 | 0.8 | 1.3051 | 16.9199 | 921.0284 | 595.879 | 325.1494 | 945.1516 | 2.9068 | 2.5768 | 0.68774 | 3.4205 | 3 | Clays – silty clay to clay
38.754 | 1.619 | 1.8711 | 24.578 | 1260.4 | 0.8 | 1.3136 | 16.9314 | 921.2315 | 595.9967 | 325.2348 | 949.8485 | 2.9205 | 2.5876 | 0.69948 | 3.4196 | 3 | Clays – silty clay to clay
38.764 | 1.624 | 1.8791 | 24.761 | 1275.5 | 0.8 | 1.3177 | 16.9416 | 921.4009 | 596.0948 | 325.306 | 957.6991 | 2.944 | 2.5855 | 0.70941 | 3.4164 | 3 | Clays – silty clay to clay
38.774 | 1.619 | 1.8771 | 25.672 | 1290.4 | 0.8 | 1.3677 | 16.9828 | 921.5705 | 596.1929 | 325.3775 | 955.5095 | 2.9366 | 2.6867 | 0.72653 | 3.4253 | 3 | Clays – silty clay to clay
38.784 | 1.617 | 1.877 | 26.352 | 1300 | 0.8 | 1.4039 | 17.0128 | 921.7405 | 596.291 | 325.4494 | 955.2595 | 2.9352 | 2.7586 | 0.73667 | 3.431 | 3 | Clays – silty clay to clay
38.796 | 1.612 | 1.8743 | 26.798 | 1311.7 | 0.8 | 1.4297 | 17.0316 | 921.9447 | 596.4088 | 325.536 | 952.3953 | 2.9256 | 2.8137 | 0.75104 | 3.4365 | 3 | Clays – silty clay to clay
38.806 | 1.617 | 1.8814 | 27.164 | 1321.9 | 0.8 | 1.4438 | 17.0486 | 922.1151 | 596.5069 | 325.6083 | 959.2649 | 2.9461 | 2.8318 | 0.7562 | 3.4352 | 3 | Clays – silty clay to clay
38.817 | 1.609 | 1.8751 | 27.348 | 1330.7 | 0.8 | 1.4585 | 17.0551 | 922.3027 | 596.6148 | 325.6879 | 952.8373 | 2.9256 | 2.8702 | 0.77042 | 3.4407 | 3 | Clays – silty clay to clay
38.827 | 1.612 | 1.88 | 27.708 | 1339.9 | 0.8 | 1.4738 | 17.0711 | 922.4733 | 596.7129 | 325.7605 | 957.5067 | 2.9393 | 2.8938 | 0.77617 | 3.4406 | 3 | Clays – silty clay to clay
38.838 | 1.607 | 1.8772 | 28.211 | 1351.2 | 0.8 | 1.5028 | 17.0913 | 922.6612 | 596.8208 | 325.8404 | 954.5788 | 2.9296 | 2.9553 | 0.79027 | 3.4463 | 3 | Clays – silty clay to clay
38.849 | 1.599 | 1.8708 | 28.443 | 1359 | 0.8 | 1.5204 | 17.0994 | 922.8493 | 596.9287 | 325.9206 | 947.9507 | 2.9085 | 3.0005 | 0.80391 | 3.4523 | 3 | Clays – silty clay to clay
38.86 | 1.599 | 1.8718 | 28.987 | 1363.9 | 0.8 | 1.5486 | 17.1214 | 923.0375 | 597.0366 | 326.0009 | 948.7425 | 2.9102 | 3.0553 | 0.80829 | 3.456 | 3 | Clays – silty clay to clay
38.87 | 1.602 | 1.8758 | 29.536 | 1369.1 | 0.8 | 1.5746 | 17.1438 | 923.2088 | 597.1347 | 326.0741 | 952.6112 | 2.9215 | 3.1005 | 0.81037 | 3.4577 | 3 | Clays – silty clay to clay
38.881 | 1.594 | 1.869 | 29.548 | 1375.1 | 0.8 | 1.5809 | 17.1429 | 923.3974 | 597.2426 | 326.1548 | 945.6226 | 2.8993 | 3.1247 | 0.82259 | 3.4622 | 3 | Clays – silty clay to clay
38.892 | 1.587 | 1.8629 | 29.563 | 1379.7 | 0.8 | 1.5869 | 17.1422 | 923.586 | 597.3505 | 326.2354 | 939.354 | 2.8794 | 3.1472 | 0.83286 | 3.4663 | 3 | Clays – silty clay to clay
38.903 | 1.585 | 1.8616 | 29.735 | 1383.1 | 0.8 | 1.5973 | 17.1486 | 923.7746 | 597.4584 | 326.3161 | 937.8454 | 2.874 | 3.1706 | 0.83771 | 3.4686 | 3 | Clays – silty clay to clay
38.913 | 1.589 | 1.8652 | 29.576 | 1381.2 | 0.8 | 1.5856 | 17.1432 | 923.946 | 597.5565 | 326.3895 | 941.294 | 2.884 | 3.1421 | 0.83252 | 3.4654 | 3 | Clays – silty clay to clay
38.924 | 1.599 | 1.8746 | 29.737 | 1378 | 0.8 | 1.5863 | 17.1513 | 924.1346 | 597.6644 | 326.4702 | 950.4654 | 2.9113 | 3.1287 | 0.821 | 3.4609 | 3 | Clays – silty clay to clay
38.933 | 1.607 | 1.8828 | 29.738 | 1378.8 | 0.8 | 1.5795 | 17.153 | 924.289 | 597.7527 | 326.5363 | 958.471 | 2.9353 | 3.1026 | 0.81489 | 3.456 | 3 | Clays – silty clay to clay
38.945 | 1.612 | 1.8877 | 29.947 | 1378.5 | 0.8 | 1.5864 | 17.1621 | 924.4949 | 597.8705 | 326.6244 | 963.2051 | 2.949 | 3.1091 | 0.81045 | 3.4547 | 3 | Clays – silty clay to clay
38.955 | 1.622 | 1.8972 | 30.288 | 1376 | 0.8 | 1.5965 | 17.177 | 924.6666 | 597.9686 | 326.698 | 972.5334 | 2.9769 | 3.1143 | 0.8 | 3.4515 | 3 | Clays – silty clay to clay
38.966 | 1.627 | 1.9018 | 30.683 | 1374 | 0.8 | 1.6134 | 17.1929 | 924.8556 | 598.0765 | 326.7792 | 976.9444 | 2.9896 | 3.1407 | 0.79424 | 3.4517 | 3 | Clays – silty clay to clay
38.976 | 1.632 | 1.9036 | 30.838 | 1358.1 | 0.8 | 1.62 | 17.199 | 925.0276 | 598.1746 | 326.853 | 978.5924 | 2.994 | 3.1513 | 0.77655 | 3.4519 | 3 | Clays – silty clay to clay
38.988 | 1.637 | 1.9063 | 31.453 | 1346.3 | 0.8 | 1.65 | 17.2223 | 925.2341 | 598.2923 | 326.9418 | 981.0259 | 3.0006 | 3.2061 | 0.76248 | 3.4548 | 3 | Clays – silty clay to clay
38.997 | 1.629 | 1.9 | 31.91 | 1354.8 | 0.8 | 1.6795 | 17.2376 | 925.3892 | 598.3806 | 327.0086 | 974.5708 | 2.9803 | 3.2743 | 0.77616 | 3.462 | 3 | Clays – silty clay to clay
39.009 | 1.624 | 1.8963 | 32.181 | 1361.4 | 0.8 | 1.6971 | 17.2466 | 925.5961 | 598.4983 | 327.0978 | 970.6839 | 2.9676 | 3.3153 | 0.78594 | 3.4663 | 3 | Clays – silty clay to clay
39.02 | 1.624 | 1.8956 | 32.52 | 1358.2 | 0.8 | 1.7155 | 17.2585 | 925.7859 | 598.6062 | 327.1797 | 969.8541 | 2.9643 | 3.3531 | 0.7832 | 3.4692 | 3 | Clays – silty clay to clay
39.03 | 1.619 | 1.8883 | 32.345 | 1346.6 | 0.8 | 1.7129 | 17.2508 | 925.9584 | 598.7043 | 327.2541 | 962.3616 | 2.9407 | 3.361 | 0.77715 | 3.4727 | 3 | Clays – silty clay to clay
39.041 | 1.627 | 1.8941 | 32.161 | 1335.5 | 0.8 | 1.698 | 17.2454 | 926.1481 | 598.8122 | 327.3359 | 967.9519 | 2.9571 | 3.3226 | 0.76108 | 3.4681 | 3 | Clays – silty clay to clay
39.051 | 1.629 | 1.8958 | 31.828 | 1334.1 | 0.8 | 1.6789 | 17.2338 | 926.3205 | 598.9103 | 327.4102 | 969.4995 | 2.9611 | 3.2829 | 0.75832 | 3.4649 | 3 | Clays – silty clay to clay
39.062 | 1.619 | 1.8863 | 31.602 | 1336.3 | 0.8 | 1.6754 | 17.2237 | 926.5101 | 599.0182 | 327.4918 | 959.7499 | 2.9306 | 3.2927 | 0.7682 | 3.4695 | 3 | Clays – silty clay to clay
39.072 | 1.609 | 1.8774 | 31.758 | 1342.1 | 0.8 | 1.6916 | 17.2275 | 926.6823 | 599.1163 | 327.566 | 950.7377 | 2.9024 | 3.3404 | 0.78148 | 3.4762 | 3 | Clays – silty clay to clay
39.083 | 1.607 | 1.8778 | 31.776 | 1354 | 0.8 | 1.6922 | 17.2283 | 926.8718 | 599.2242 | 327.6476 | 950.9282 | 2.9023 | 3.3416 | 0.79373 | 3.4763 | 3 | Clays – silty clay to clay
39.093 | 1.599 | 1.8716 | 31.776 | 1363.1 | 0.8 | 1.6978 | 17.227 | 927.0441 | 599.3223 | 327.7218 | 944.5759 | 2.8822 | 3.364 | 0.80859 | 3.4804 | 3 | Clays – silty clay to clay
39.104 | 1.592 | 1.8658 | 31.597 | 1369.2 | 0.8 | 1.6934 | 17.2193 | 927.2335 | 599.4302 | 327.8033 | 938.6065 | 2.8633 | 3.3664 | 0.82012 | 3.483 | 3 | Clays – silty clay to clay
39.114 | 1.592 | 1.8662 | 30.776 | 1370.8 | 0.8 | 1.6492 | 17.1891 | 927.4056 | 599.5283 | 327.8772 | 938.7544 | 2.8631 | 3.2784 | 0.82159 | 3.4773 | 3 | Clays – silty clay to clay
39.126 | 1.592 | 1.8663 | 30.128 | 1371.6 | 0.8 | 1.6143 | 17.1647 | 927.6117 | 599.6461 | 327.9657 | 938.7083 | 2.8622 | 3.2095 | 0.82236 | 3.4728 | 3 | Clays – silty clay to clay
39.136 | 1.597 | 1.8717 | 29.937 | 1373.6 | 0.8 | 1.5994 | 17.1585 | 927.7833 | 599.7442 | 328.0392 | 943.9367 | 2.8775 | 3.1715 | 0.81982 | 3.4683 | 3 | Clays – silty clay to clay
39.147 | 1.594 | 1.8676 | 30.296 | 1368.2 | 0.8 | 1.6222 | 17.1713 | 927.9721 | 599.8521 | 328.1201 | 939.6679 | 2.8638 | 3.2241 | 0.81768 | 3.4736 | 3 | Clays – silty clay to clay
39.158 | 1.597 | 1.8681 | 30.702 | 1355.6 | 0.8 | 1.6435 | 17.1867 | 928.1611 | 599.96 | 328.2011 | 939.9589 | 2.864 | 3.2663 | 0.80391 | 3.4764 | 3 | Clays – silty clay to clay
39.168 | 1.604 | 1.8743 | 31.042 | 1351.5 | 0.8 | 1.6562 | 17.2007 | 928.333 | 600.0581 | 328.275 | 945.967 | 2.8816 | 3.2815 | 0.79436 | 3.4751 | 3 | Clays – silty clay to clay
39.179 | 1.609 | 1.8809 | 31.232 | 1359.4 | 0.8 | 1.6605 | 17.209 | 928.5223 | 600.166 | 328.3563 | 952.3577 | 2.9004 | 3.2794 | 0.79722 | 3.4725 | 3 | Clays – silty clay to clay
39.19 | 1.614 | 1.8881 | 30.854 | 1370.3 | 0.8 | 1.6342 | 17.1965 | 928.7115 | 600.2739 | 328.4376 | 959.3485 | 2.9209 | 3.2161 | 0.80266 | 3.4656 | 3 | Clays – silty clay to clay
39.2 | 1.614 | 1.8891 | 30.682 | 1375.7 | 0.8 | 1.6241 | 17.1903 | 928.8835 | 600.372 | 328.5115 | 960.2565 | 2.9231 | 3.1952 | 0.80742 | 3.4639 | 3 | Clays – silty clay to clay
39.211 | 1.612 | 1.8868 | 30.317 | 1373.8 | 0.8 | 1.6068 | 17.176 | 929.0725 | 600.4799 | 328.5926 | 957.6875 | 2.9145 | 3.1656 | 0.80749 | 3.463 | 3 | Clays – silty clay to clay
39.222 | 1.609 | 1.8829 | 29.955 | 1369.3 | 0.8 | 1.5909 | 17.1614 | 929.2613 | 600.5878 | 328.6735 | 953.5987 | 2.9014 | 3.1413 | 0.80612 | 3.4631 | 3 | Clays – silty clay to clay
39.232 | 1.612 | 1.8858 | 30.173 | 1368.9 | 0.8 | 1.6 | 17.1704 | 929.433 | 600.6859 | 328.7471 | 956.347 | 2.9091 | 3.155 | 0.80328 | 3.463 | 3 | Clays – silty clay to clay
39.242 | 1.609 | 1.8827 | 30.699 | 1368.7 | 0.8 | 1.6305 | 17.1896 | 929.6048 | 600.784 | 328.8208 | 953.1352 | 2.8986 | 3.2208 | 0.80567 | 3.4688 | 3 | Clays – silty clay to clay
39.253 | 1.604 | 1.8779 | 30.815 | 1369.7 | 0.8 | 1.6409 | 17.193 | 929.7939 | 600.8919 | 328.902 | 948.1461 | 2.8828 | 3.25 | 0.81085 | 3.4728 | 3 | Clays – silty clay to clay
39.263 | 1.599 | 1.8751 | 30.044 | 1380.3 | 0.8 | 1.6023 | 17.1632 | 929.9657 | 600.99 | 328.9757 | 945.0943 | 2.8728 | 3.1789 | 0.82458 | 3.4694 | 3 | Clays – silty clay to clay
39.274 | 1.592 | 1.8699 | 29.409 | 1389.6 | 0.8 | 1.5727 | 17.1376 | 930.1543 | 601.0979 | 329.0564 | 939.7657 | 2.8559 | 3.1294 | 0.83904 | 3.4682 | 3 | Clays – silty clay to clay
39.285 | 1.589 | 1.8667 | 29.037 | 1388.4 | 0.8 | 1.5555 | 17.1223 | 930.3428 | 601.2058 | 329.1369 | 936.3372 | 2.8448 | 3.1011 | 0.84072 | 3.4677 | 3 | Clays – silty clay to clay
39.295 | 1.589 | 1.8659 | 29.211 | 1384.6 | 0.8 | 1.5655 | 17.129 | 930.514 | 601.304 | 329.2101 | 935.406 | 2.8414 | 3.1228 | 0.83739 | 3.4697 | 3 | Clays – silty clay to clay
39.306 | 1.597 | 1.8734 | 29.58 | 1382.1 | 0.8 | 1.5789 | 17.145 | 930.7025 | 601.4119 | 329.2907 | 942.7175 | 2.8629 | 3.1377 | 0.82813 | 3.4679 | 3 | Clays – silty clay to clay
39.317 | 1.597 | 1.8739 | 29.425 | 1384.7 | 0.8 | 1.5702 | 17.1391 | 930.8911 | 601.5198 | 329.3713 | 943.0489 | 2.8632 | 3.1202 | 0.83048 | 3.4666 | 3 | Clays – silty clay to clay
39.327 | 1.592 | 1.8702 | 29.734 | 1391.2 | 0.8 | 1.5898 | 17.1503 | 931.0625 | 601.6179 | 329.4447 | 939.1775 | 2.8508 | 3.166 | 0.84072 | 3.4714 | 3 | Clays – silty clay to clay
39.338 | 1.585 | 1.8656 | 29.776 | 1402.9 | 0.8 | 1.5961 | 17.151 | 931.2512 | 601.7258 | 329.5254 | 934.3288 | 2.8354 | 3.1869 | 0.85749 | 3.4749 | 3 | Clays – silty clay to clay
39.348 | 1.582 | 1.8635 | 29.118 | 1407.5 | 0.8 | 1.5625 | 17.1249 | 931.4226 | 601.8239 | 329.5987 | 932.0774 | 2.8279 | 3.124 | 0.86439 | 3.4716 | 3 | Clays – silty clay to clay
39.359 | 1.58 | 1.8606 | 28.674 | 1402.9 | 0.8 | 1.5411 | 17.1066 | 931.6108 | 601.9318 | 329.6791 | 928.9692 | 2.8178 | 3.0866 | 0.86221 | 3.4703 | 3 | Clays – silty clay to clay
39.371 | 1.582 | 1.8615 | 28.481 | 1397.3 | 0.8 | 1.53 | 17.099 | 931.8161 | 602.0495 | 329.7666 | 929.6439 | 2.8191 | 3.0636 | 0.85544 | 3.4686 | 3 | Clays – silty clay to clay
39.381 | 1.58 | 1.8594 | 28.476 | 1396.9 | 0.8 | 1.5315 | 17.0984 | 931.9871 | 602.1476 | 329.8395 | 927.3929 | 2.8116 | 3.0705 | 0.85697 | 3.4701 | 3 | Clays – silty clay to clay
39.391 | 1.575 | 1.855 | 28.835 | 1399.9 | 0.8 | 1.5545 | 17.1119 | 932.1581 | 602.2457 | 329.9124 | 922.8219 | 2.7972 | 3.1247 | 0.86436 | 3.4757 | 3 | Clays – silty clay to clay
39.401 | 1.57 | 1.8506 | 29.007 | 1403 | 0.8 | 1.5674 | 17.1178 | 932.3293 | 602.3438 | 329.9855 | 918.2707 | 2.7828 | 3.1589 | 0.87192 | 3.48 | 3 | Clays – silty clay to clay
39.412 | 1.565 | 1.8462 | 29.03 | 1405.8 | 0.8 | 1.5725 | 17.1178 | 932.5176 | 602.4517 | 330.0658 | 913.6424 | 2.7681 | 3.1774 | 0.87928 | 3.4833 | 3 | Clays – silty clay to clay
39.422 | 1.567 | 1.8489 | 28.703 | 1409.5 | 0.8 | 1.5524 | 17.1053 | 932.6887 | 602.5498 | 330.1389 | 916.2113 | 2.7752 | 3.1328 | 0.88075 | 3.4793 | 3 | Clays – silty clay to clay
39.434 | 1.565 | 1.8474 | 28.845 | 1412.2 | 0.8 | 1.5613 | 17.1107 | 932.894 | 602.6675 | 330.2264 | 914.546 | 2.7695 | 3.154 | 0.88517 | 3.4815 | 3 | Clays – silty clay to clay
39.444 | 1.56 | 1.8423 | 28.669 | 1411.5 | 0.8 | 1.5562 | 17.1026 | 933.065 | 602.7656 | 330.2994 | 909.235 | 2.7528 | 3.1531 | 0.88947 | 3.4837 | 3 | Clays – silty clay to clay
39.455 | 1.565 | 1.847 | 28.481 | 1410.1 | 0.8 | 1.542 | 17.096 | 933.2531 | 602.8736 | 330.3796 | 913.7669 | 2.7658 | 3.1169 | 0.88341 | 3.4795 | 3 | Clays – silty clay to clay
39.465 | 1.565 | 1.8465 | 28.326 | 1407.5 | 0.8 | 1.534 | 17.0896 | 933.4241 | 602.9717 | 330.4524 | 913.0759 | 2.7631 | 3.1023 | 0.88112 | 3.4788 | 3 | Clays – silty clay to clay
39.477 | 1.57 | 1.8514 | 28.491 | 1407.1 | 0.8 | 1.5389 | 17.0973 | 933.6292 | 603.0894 | 330.5398 | 917.7908 | 2.7766 | 3.1043 | 0.87603 | 3.4771 | 3 | Clays – silty clay to clay
39.487 | 1.572 | 1.8534 | 28.659 | 1406.8 | 0.8 | 1.5463 | 17.1045 | 933.8002 | 603.1875 | 330.6127 | 919.5598 | 2.7814 | 3.1166 | 0.87391 | 3.4773 | 3 | Clays – silty clay to clay
39.498 | 1.575 | 1.8558 | 28.662 | 1404.1 | 0.8 | 1.5444 | 17.1051 | 933.9883 | 603.2954 | 330.693 | 921.8317 | 2.7876 | 3.1092 | 0.86871 | 3.476 | 3 | Clays – silty clay to clay
39.509 | 1.575 | 1.8554 | 28.12 | 1402.1 | 0.8 | 1.5156 | 17.0831 | 934.1764 | 603.4033 | 330.7731 | 921.2436 | 2.7851 | 3.0524 | 0.86698 | 3.4724 | 3 | Clays – silty clay to clay
39.519 | 1.572 | 1.8525 | 28.273 | 1402.3 | 0.8 | 1.5262 | 17.0887 | 934.3472 | 603.5014 | 330.8458 | 918.1128 | 2.775 | 3.0795 | 0.87004 | 3.4756 | 3 | Clays – silty clay to clay
39.53 | 1.572 | 1.853 | 28.656 | 1405.1 | 0.8 | 1.5464 | 17.1043 | 934.5353 | 603.6093 | 330.926 | 918.4847 | 2.7755 | 3.1199 | 0.87262 | 3.4784 | 3 | Clays – silty clay to clay
39.54 | 1.565 | 1.8462 | 28.847 | 1406.1 | 0.8 | 1.5625 | 17.1105 | 934.7064 | 603.7074 | 330.999 | 911.5136 | 2.7538 | 3.1647 | 0.88029 | 3.4844 | 3 | Clays – silty clay to clay
39.55 | 1.565 | 1.8457 | 28.854 | 1403.4 | 0.8 | 1.5633 | 17.1107 | 934.8775 | 603.8055 | 331.072 | 910.8025 | 2.7511 | 3.168 | 0.8779 | 3.485 | 3 | Clays – silty clay to clay
39.561 | 1.57 | 1.8503 | 28.857 | 1401.5 | 0.8 | 1.5596 | 17.1118 | 935.0657 | 603.9134 | 331.1523 | 915.2343 | 2.7638 | 3.153 | 0.87146 | 3.4822 | 3 | Clays – silty clay to clay
39.573 | 1.572 | 1.8534 | 28.834 | 1406.9 | 0.8 | 1.5558 | 17.1115 | 935.271 | 604.0311 | 331.2399 | 918.109 | 2.7717 | 3.1406 | 0.87448 | 3.4803 | 3 | Clays – silty clay to clay
39.582 | 1.567 | 1.8488 | 28.683 | 1408.8 | 0.8 | 1.5515 | 17.1045 | 935.425 | 604.1194 | 331.3056 | 913.335 | 2.7568 | 3.1405 | 0.88104 | 3.4823 | 3 | Clays – silty clay to clay
39.593 | 1.567 | 1.848 | 28.133 | 1404.9 | 0.8 | 1.5224 | 17.0821 | 935.613 | 604.2273 | 331.3857 | 912.367 | 2.7532 | 3.0835 | 0.87758 | 3.4789 | 3 | Clays – silty clay to clay
39.605 | 1.57 | 1.8497 | 28.173 | 1398.3 | 0.8 | 1.5231 | 17.084 | 935.818 | 604.3451 | 331.473 | 913.842 | 2.7569 | 3.0829 | 0.86881 | 3.4783 | 3 | Clays – silty clay to clay
39.615 | 1.572 | 1.8514 | 28.479 | 1396.9 | 0.8 | 1.5383 | 17.0968 | 935.9889 | 604.4432 | 331.5458 | 915.3911 | 2.761 | 3.1111 | 0.8657 | 3.4797 | 3 | Clays – silty clay to clay
39.626 | 1.567 | 1.8463 | 28.88 | 1396.7 | 0.8 | 1.5642 | 17.1119 | 936.1771 | 604.5511 | 331.626 | 910.1629 | 2.7445 | 3.1731 | 0.87034 | 3.4862 | 3 | Clays – silty clay to clay
39.636 | 1.565 | 1.8439 | 29.215 | 1394.7 | 0.8 | 1.5844 | 17.1246 | 936.3483 | 604.6492 | 331.6991 | 907.5917 | 2.7362 | 3.219 | 0.87049 | 3.4904 | 3 | Clays – silty clay to clay
39.647 | 1.562 | 1.8405 | 28.639 | 1392.7 | 0.8 | 1.556 | 17.101 | 936.5365 | 604.7571 | 331.7794 | 904.0035 | 2.7247 | 3.168 | 0.87161 | 3.4886 | 3 | Clays – silty clay to clay
39.657 | 1.557 | 1.8357 | 28.298 | 1393.5 | 0.8 | 1.5415 | 17.0862 | 936.7075 | 604.8552 | 331.8523 | 898.9925 | 2.709 | 3.1477 | 0.87725 | 3.4894 | 3 | Clays – silty clay to clay
39.669 | 1.55 | 1.8297 | 27.919 | 1398.4 | 0.8 | 1.5259 | 17.0695 | 936.9124 | 604.9729 | 331.9395 | 892.7676 | 2.6895 | 3.1272 | 0.88873 | 3.4907 | 3 | Clays – silty clay to clay
39.678 | 1.54 | 1.8199 | 27.916 | 1399.5 | 0.8 | 1.5339 | 17.0673 | 937.066 | 605.0612 | 332.0048 | 882.834 | 2.6591 | 3.1621 | 0.89987 | 3.4974 | 3 | Clays – silty clay to clay
39.688 | 1.54 | 1.8193 | 28.277 | 1396.7 | 0.8 | 1.5542 | 17.0819 | 937.2367 | 605.1593 | 332.0775 | 882.1033 | 2.6563 | 3.2056 | 0.89733 | 3.5007 | 3 | Clays – silty clay to clay
39.699 | 1.547 | 1.8258 | 28.101 | 1394 | 0.8 | 1.5391 | 17.0761 | 937.4246 | 605.2672 | 332.1574 | 888.3754 | 2.6746 | 3.1632 | 0.88784 | 3.4953 | 3 | Clays – silty clay to clay
39.709 | 1.55 | 1.8286 | 27.911 | 1392.8 | 0.8 | 1.5264 | 17.0689 | 937.5953 | 605.3653 | 332.2301 | 890.9647 | 2.6818 | 3.1327 | 0.8838 | 3.4922 | 3 | Clays – silty clay to clay
39.721 | 1.552 | 1.8308 | 27.9 | 1393.8 | 0.8 | 1.524 | 17.0689 | 937.8002 | 605.483 | 332.3172 | 892.9598 | 2.6871 | 3.1244 | 0.88281 | 3.4909 | 3 | Clays – silty clay to clay
39.731 | 1.555 | 1.8341 | 27.905 | 1395.6 | 0.8 | 1.5214 | 17.0698 | 937.9709 | 605.5811 | 332.3898 | 896.1491 | 2.6961 | 3.1139 | 0.88157 | 3.4889 | 3 | Clays – silty clay to clay
39.742 | 1.557 | 1.8356 | 28.087 | 1393 | 0.8 | 1.5301 | 17.0776 | 938.1587 | 605.689 | 332.4697 | 897.4413 | 2.6993 | 3.1297 | 0.87728 | 3.4895 | 3 | Clays – silty clay to clay
39.752 | 1.565 | 1.8429 | 28.275 | 1389.4 | 0.8 | 1.5343 | 17.0868 | 938.3295 | 605.7871 | 332.5424 | 904.5505 | 2.7201 | 3.1259 | 0.8663 | 3.4864 | 3 | Clays – silty clay to clay
39.763 | 1.575 | 1.8528 | 28.775 | 1388.9 | 0.8 | 1.5531 | 17.109 | 938.5176 | 605.895 | 332.6225 | 914.2624 | 2.7486 | 3.1473 | 0.85643 | 3.4839 | 3 | Clays – silty clay to clay
39.774 | 1.577 | 1.8541 | 29.377 | 1385.5 | 0.8 | 1.5844 | 17.1331 | 938.7059 | 606.0029 | 332.703 | 915.3941 | 2.7514 | 3.2092 | 0.85154 | 3.4877 | 3 | Clays – silty clay to clay
39.784 | 1.582 | 1.8587 | 29.384 | 1383.6 | 0.8 | 1.5809 | 17.1343 | 938.8772 | 606.101 | 332.7762 | 919.8428 | 2.7641 | 3.1945 | 0.84525 | 3.485 | 3 | Clays – silty clay to clay
39.795 | 1.582 | 1.8581 | 29.204 | 1380.5 | 0.8 | 1.5717 | 17.1271 | 939.0657 | 606.209 | 332.8567 | 919.0343 | 2.7611 | 3.1777 | 0.84251 | 3.4843 | 3 | Clays – silty clay to clay
39.806 | 1.589 | 1.8605 | 29.194 | 1357.4 | 0.8 | 1.5692 | 17.1272 | 939.2541 | 606.3169 | 332.9372 | 921.2259 | 2.767 | 3.169 | 0.81531 | 3.4829 | 3 | Clays – silty clay to clay
39.816 | 1.599 | 1.8657 | 29.172 | 1333.4 | 0.8 | 1.5636 | 17.1274 | 939.4254 | 606.415 | 333.0104 | 926.2546 | 2.7815 | 3.1495 | 0.78487 | 3.4796 | 3 | Clays – silty clay to clay
39.828 | 1.612 | 1.8754 | 29.02 | 1317.1 | 0.8 | 1.5474 | 17.1234 | 939.6309 | 606.5327 | 333.0982 | 935.7891 | 2.8093 | 3.1011 | 0.75932 | 3.4725 | 3 | Clays – silty clay to clay
39.837 | 1.602 | 1.8661 | 29.359 | 1320.6 | 0.8 | 1.5733 | 17.1349 | 939.785 | 606.621 | 333.164 | 926.335 | 2.7804 | 3.1694 | 0.77076 | 3.4811 | 3 | Clays – silty clay to clay
39.848 | 1.599 | 1.8664 | 29.773 | 1337.1 | 0.8 | 1.5952 | 17.151 | 939.9736 | 606.7289 | 333.2447 | 926.4464 | 2.7801 | 3.2137 | 0.78836 | 3.4841 | 3 | Clays – silty clay to clay
39.858 | 1.592 | 1.8623 | 30.278 | 1351.4 | 0.8 | 1.6259 | 17.1695 | 940.1452 | 606.827 | 333.3182 | 922.1348 | 2.7665 | 3.2835 | 0.80744 | 3.4906 | 3 | Clays – silty clay to clay
39.87 | 1.594 | 1.8672 | 30.866 | 1365.9 | 0.8 | 1.6531 | 17.1927 | 940.3514 | 606.9447 | 333.4067 | 926.8286 | 2.7799 | 3.3303 | 0.81887 | 3.4918 | 3 | Clays – silty clay to clay
39.879 | 1.612 | 1.8866 | 31.036 | 1372.8 | 0.8 | 1.6451 | 17.203 | 940.5061 | 607.033 | 333.4732 | 946.0539 | 2.837 | 3.2806 | 0.80943 | 3.4809 | 3 | Clays – silty clay to clay
39.891 | 1.597 | 1.8725 | 30.683 | 1377.7 | 0.8 | 1.6386 | 17.1869 | 940.7125 | 607.1507 | 333.5618 | 931.8275 | 2.7936 | 3.2928 | 0.82692 | 3.4875 | 3 | Clays – silty clay to clay
39.901 | 1.599 | 1.8752 | 30.186 | 1381 | 0.8 | 1.6097 | 17.1687 | 940.8843 | 607.2488 | 333.6355 | 934.3157 | 2.8004 | 3.2308 | 0.82815 | 3.4825 | 3 | Clays – silty clay to clay
39.912 | 1.609 | 1.8805 | 30.509 | 1357.3 | 0.8 | 1.6224 | 17.182 | 941.0732 | 607.3567 | 333.7165 | 939.3868 | 2.8149 | 3.2478 | 0.79833 | 3.4817 | 3 | Clays – silty clay to clay
39.923 | 1.651 | 1.9118 | 30.679 | 1304 | 0.8 | 1.6047 | 17.1947 | 941.2623 | 607.4646 | 333.7976 | 970.5377 | 2.9076 | 3.161 | 0.71768 | 3.4636 | 3 | Clays – silty clay to clay
39.933 | 1.634 | 1.8933 | 30.679 | 1296.5 | 0.8 | 1.6204 | 17.191 | 941.4342 | 607.5627 | 333.8715 | 951.8658 | 2.851 | 3.223 | 0.72378 | 3.4752 | 3 | Clays – silty clay to clay
39.944 | 1.629 | 1.8924 | 30.889 | 1316.8 | 0.8 | 1.6323 | 17.1987 | 941.6233 | 607.6706 | 333.9527 | 950.7367 | 2.8469 | 3.249 | 0.74587 | 3.4775 | 3 | Clays – silty clay to clay
39.954 | 1.632 | 1.8979 | 31.199 | 1329.3 | 0.8 | 1.6439 | 17.2113 | 941.7954 | 607.7687 | 334.0266 | 956.0646 | 2.8622 | 3.2633 | 0.75469 | 3.4764 | 3 | Clays – silty clay to clay
39.965 | 1.629 | 1.8974 | 31.238 | 1342 | 0.8 | 1.6464 | 17.2126 | 941.9847 | 607.8767 | 334.1081 | 955.4153 | 2.8596 | 3.2696 | 0.76838 | 3.4772 | 3 | Clays – silty clay to clay
39.976 | 1.617 | 1.8874 | 30.875 | 1352.1 | 0.8 | 1.6358 | 17.1971 | 942.174 | 607.9846 | 334.1894 | 945.246 | 2.8285 | 3.2663 | 0.78722 | 3.4811 | 3 | Clays – silty clay to clay
39.985 | 1.609 | 1.8805 | 30.701 | 1357.4 | 0.8 | 1.6326 | 17.1892 | 942.3287 | 608.0729 | 334.2559 | 938.1513 | 2.8067 | 3.2725 | 0.79873 | 3.4844 | 3 | Clays – silty clay to clay
39.997 | 1.602 | 1.8748 | 30.323 | 1363.8 | 0.8 | 1.6174 | 17.1738 | 942.5349 | 608.1906 | 334.3443 | 932.2251 | 2.7882 | 3.2528 | 0.81054 | 3.4856 | 3 | Clays – silty clay to clay
40.008 | 1.597 | 1.8714 | 30.51 | 1372.1 | 0.8 | 1.6303 | 17.1802 | 942.7238 | 608.2985 | 334.4254 | 928.6962 | 2.777 | 3.2853 | 0.82245 | 3.4893 | 3 | Clays – silty clay to clay
40.017 | 1.592 | 1.8674 | 30.68 | 1377 | 0.8 | 1.6429 | 17.1858 | 942.8785 | 608.3868 | 334.4917 | 924.5215 | 2.764 | 3.3185 | 0.83136 | 3.4932 | 3 | Clays – silty clay to clay
40.028 | 1.594 | 1.8701 | 30.852 | 1380.3 | 0.8 | 1.6498 | 17.1927 | 943.0676 | 608.4947 | 334.5729 | 926.9924 | 2.7707 | 3.3282 | 0.83259 | 3.4929 | 3 | Clays – silty clay to clay
40.039 | 1.594 | 1.8708 | 30.846 | 1383.9 | 0.8 | 1.6488 | 17.1927 | 943.2567 | 608.6026 | 334.6541 | 927.5233 | 2.7716 | 3.3256 | 0.83588 | 3.4926 | 3 | Clays – silty clay to clay
40.049 | 1.592 | 1.8702 | 30.512 | 1390.8 | 0.8 | 1.6315 | 17.18 | 943.4285 | 608.7007 | 334.7279 | 926.7315 | 2.7686 | 3.2924 | 0.84393 | 3.4909 | 3 | Clays – silty clay to clay
40.061 | 1.587 | 1.8662 | 30.134 | 1396.2 | 0.8 | 1.6147 | 17.1649 | 943.6346 | 608.8184 | 334.8162 | 922.6054 | 2.7556 | 3.2662 | 0.85343 | 3.4909 | 3 | Clays – silty clay to clay
40.072 | 1.587 | 1.8661 | 30.117 | 1395.4 | 0.8 | 1.6139 | 17.1642 | 943.8234 | 608.9263 | 334.8971 | 922.2566 | 2.7539 | 3.2656 | 0.85277 | 3.4911 | 3 | Clays – silty clay to clay
40.082 | 1.592 | 1.8704 | 29.946 | 1391.9 | 0.8 | 1.6011 | 17.1585 | 943.995 | 609.0244 | 334.9706 | 926.385 | 2.7656 | 3.2326 | 0.84509 | 3.4873 | 3 | Clays – silty clay to clay
40.093 | 1.594 | 1.8716 | 29.949 | 1387.9 | 0.8 | 1.6002 | 17.1589 | 944.1838 | 609.1323 | 335.0515 | 927.3962 | 2.7679 | 3.2294 | 0.83974 | 3.4868 | 3 | Clays – silty clay to clay
40.103 | 1.594 | 1.8717 | 29.95 | 1388.3 | 0.8 | 1.6002 | 17.1589 | 944.3554 | 609.2304 | 335.1249 | 927.3046 | 2.767 | 3.2298 | 0.84014 | 3.4869 | 3 | Clays – silty clay to clay
40.114 | 1.592 | 1.8699 | 29.585 | 1389.5 | 0.8 | 1.5822 | 17.1445 | 944.544 | 609.3383 | 335.2057 | 925.356 | 2.7606 | 3.1971 | 0.84309 | 3.4856 | 3 | Clays – silty clay to clay
40.124 | 1.585 | 1.8629 | 29.58 | 1389.5 | 0.8 | 1.5878 | 17.1428 | 944.7155 | 609.4364 | 335.279 | 918.1845 | 2.7386 | 3.2216 | 0.84957 | 3.4903 | 3 | Clays – silty clay to clay
40.135 | 1.582 | 1.8604 | 29.643 | 1392.2 | 0.8 | 1.5933 | 17.1448 | 944.9041 | 609.5444 | 335.3597 | 915.5359 | 2.73 | 3.2378 | 0.85486 | 3.4926 | 3 | Clays – silty clay to clay
40.144 | 1.582 | 1.8614 | 29.948 | 1397.2 | 0.8 | 1.6089 | 17.1568 | 945.0584 | 609.6326 | 335.4258 | 916.3816 | 2.732 | 3.2681 | 0.85943 | 3.4943 | 3 | Clays – silty clay to clay
40.155 | 1.58 | 1.86 | 29.415 | 1400.2 | 0.8 | 1.5814 | 17.1358 | 945.247 | 609.7406 | 335.5065 | 914.793 | 2.7266 | 3.2155 | 0.86409 | 3.4915 | 3 | Clays – silty clay to clay
40.166 | 1.58 | 1.86 | 29.746 | 1400.2 | 0.8 | 1.5992 | 17.1487 | 945.4356 | 609.8485 | 335.5871 | 914.6044 | 2.7254 | 3.2523 | 0.86415 | 3.4942 | 3 | Clays – silty clay to clay
40.177 | 1.585 | 1.8652 | 29.361 | 1401 | 0.8 | 1.5741 | 17.1348 | 945.6242 | 609.9564 | 335.6678 | 919.5758 | 2.7395 | 3.1929 | 0.86023 | 3.4882 | 3 | Clays – silty clay to clay
40.187 | 1.585 | 1.8656 | 28.854 | 1403.1 | 0.8 | 1.5466 | 17.1148 | 945.7954 | 610.0545 | 335.7409 | 919.8246 | 2.7397 | 3.1369 | 0.86217 | 3.4844 | 3 | Clays – silty clay to clay
40.197 | 1.58 | 1.8608 | 28.841 | 1404.2 | 0.8 | 1.5499 | 17.1133 | 945.9665 | 610.1526 | 335.814 | 914.8735 | 2.7243 | 3.1525 | 0.86793 | 3.4876 | 3 | Clays – silty clay to clay
40.209 | 1.577 | 1.8574 | 28.816 | 1402 | 0.8 | 1.5514 | 17.1116 | 946.1719 | 610.2703 | 335.9016 | 911.2281 | 2.7128 | 3.1623 | 0.86886 | 3.4899 | 3 | Clays – silty clay to clay
40.22 | 1.585 | 1.8649 | 28.469 | 1399.3 | 0.8 | 1.5266 | 17.0992 | 946.3601 | 610.3782 | 335.9819 | 918.4999 | 2.7338 | 3.0995 | 0.85892 | 3.4827 | 3 | Clays – silty clay to clay
40.229 | 1.58 | 1.8602 | 28.47 | 1401 | 0.8 | 1.5305 | 17.0983 | 946.5139 | 610.4665 | 336.0475 | 913.6861 | 2.7189 | 3.1159 | 0.86521 | 3.4859 | 3 | Clays – silty clay to clay
40.24 | 1.572 | 1.8527 | 28.29 | 1403.6 | 0.8 | 1.5269 | 17.0894 | 946.702 | 610.5744 | 336.1276 | 906.018 | 2.6955 | 3.1225 | 0.87529 | 3.4896 | 3 | Clays – silty clay to clay
40.251 | 1.567 | 1.8481 | 28.288 | 1405.7 | 0.8 | 1.5306 | 17.0884 | 946.89 | 610.6823 | 336.2076 | 901.25 | 2.6806 | 3.1388 | 0.88213 | 3.4928 | 3 | Clays – silty clay to clay
40.262 | 1.567 | 1.8492 | 28.29 | 1410.9 | 0.8 | 1.5299 | 17.0887 | 947.0779 | 610.7902 | 336.2877 | 902.1021 | 2.6825 | 3.136 | 0.88694 | 3.4923 | 3 | Clays – silty clay to clay
40.272 | 1.567 | 1.8497 | 28.127 | 1413.6 | 0.8 | 1.5206 | 17.0822 | 947.2488 | 610.8883 | 336.3605 | 902.4712 | 2.683 | 3.1167 | 0.88946 | 3.4909 | 3 | Clays – silty clay to clay
40.282 | 1.572 | 1.8549 | 28.288 | 1414.3 | 0.8 | 1.5251 | 17.0898 | 947.4196 | 610.9864 | 336.4332 | 907.4404 | 2.6972 | 3.1173 | 0.88525 | 3.489 | 3 | Clays – silty clay to clay
40.293 | 1.58 | 1.8631 | 28.291 | 1415.7 | 0.8 | 1.5185 | 17.0916 | 947.6076 | 611.0943 | 336.5133 | 915.5324 | 2.7206 | 3.0901 | 0.87884 | 3.4839 | 3 | Clays – silty clay to clay
40.303 | 1.58 | 1.8635 | 28.291 | 1417.7 | 0.8 | 1.5181 | 17.0917 | 947.7786 | 611.1924 | 336.5861 | 915.7614 | 2.7207 | 3.0893 | 0.8807 | 3.4838 | 3 | Clays – silty clay to clay
40.314 | 1.58 | 1.8641 | 28.47 | 1420.4 | 0.8 | 1.5273 | 17.0991 | 947.9666 | 611.3003 | 336.6663 | 916.1134 | 2.7211 | 3.1077 | 0.88319 | 3.485 | 3 | Clays – silty clay to clay
40.325 | 1.585 | 1.8687 | 29.196 | 1418.7 | 0.8 | 1.5623 | 17.129 | 948.1549 | 611.4083 | 336.7466 | 920.5851 | 2.7338 | 3.1715 | 0.87693 | 3.4876 | 3 | Clays – silty clay to clay
40.336 | 1.582 | 1.8628 | 28.848 | 1404.2 | 0.8 | 1.5486 | 17.114 | 948.3432 | 611.5162 | 336.827 | 914.4968 | 2.715 | 3.1545 | 0.8668 | 3.489 | 3 | Clays – silty clay to clay
40.346 | 1.582 | 1.8582 | 28.345 | 1380.9 | 0.8 | 1.5254 | 17.0928 | 948.5142 | 611.6143 | 336.9 | 909.6658 | 2.7001 | 3.116 | 0.84568 | 3.4885 | 3 | Clays – silty clay to clay
40.357 | 1.577 | 1.8518 | 28.279 | 1374 | 0.8 | 1.5271 | 17.0888 | 948.7022 | 611.7222 | 336.9801 | 903.0978 | 2.68 | 3.1313 | 0.84407 | 3.4924 | 3 | Clays – silty clay to clay
40.368 | 1.575 | 1.8512 | 29.002 | 1381 | 0.8 | 1.5667 | 17.1177 | 948.8904 | 611.8301 | 337.0603 | 902.3096 | 2.677 | 3.2142 | 0.85245 | 3.4984 | 3 | Clays – silty clay to clay
40.379 | 1.572 | 1.8494 | 30.048 | 1386.8 | 0.8 | 1.6248 | 17.1581 | 949.0789 | 611.938 | 337.1409 | 900.2811 | 2.6703 | 3.3376 | 0.86069 | 3.5074 | 3 | Clays – silty clay to clay
40.389 | 1.57 | 1.8483 | 31.387 | 1391.7 | 0.8 | 1.6981 | 17.208 | 949.2507 | 612.0361 | 337.2146 | 899.0893 | 2.6662 | 3.491 | 0.86717 | 3.5177 | 3 | Clays – silty clay to clay
40.4 | 1.572 | 1.851 | 29.694 | 1395 | 0.8 | 1.6042 | 17.1448 | 949.4397 | 612.144 | 337.2957 | 901.5603 | 2.6729 | 3.2936 | 0.86833 | 3.5042 | 3 | Clays – silty clay to clay
40.411 | 1.572 | 1.8517 | 28.842 | 1398.6 | 0.8 | 1.5576 | 17.1115 | 949.6281 | 612.2519 | 337.3762 | 902.0919 | 2.6738 | 3.1972 | 0.87169 | 3.4977 | 3 | Clays – silty clay to clay
40.421 | 1.575 | 1.8553 | 29.013 | 1401.7 | 0.8 | 1.5638 | 17.119 | 949.7992 | 612.35 | 337.4492 | 905.5408 | 2.6835 | 3.2039 | 0.87169 | 3.4968 | 3 | Clays – silty clay to clay
40.431 | 1.575 | 1.855 | 29.029 | 1399.9 | 0.8 | 1.5649 | 17.1196 | 949.9704 | 612.4481 | 337.5223 | 905.0096 | 2.6813 | 3.2076 | 0.8701 | 3.4973 | 3 | Clays – silty clay to clay
40.442 | 1.582 | 1.8606 | 29.188 | 1393.1 | 0.8 | 1.5687 | 17.127 | 950.1588 | 612.556 | 337.6027 | 910.4612 | 2.6968 | 3.2058 | 0.85731 | 3.495 | 3 | Clays – silty clay to clay
40.453 | 1.589 | 1.8671 | 28.958 | 1390.3 | 0.8 | 1.551 | 17.1193 | 950.3471 | 612.6639 | 337.6832 | 916.7129 | 2.7147 | 3.1589 | 0.84829 | 3.4894 | 3 | Clays – silty clay to clay
40.463 | 1.594 | 1.8716 | 28.673 | 1387.9 | 0.8 | 1.532 | 17.1088 | 950.5183 | 612.762 | 337.7562 | 921.0617 | 2.727 | 3.113 | 0.84157 | 3.4845 | 3 | Clays – silty clay to clay
40.474 | 1.592 | 1.8709 | 29.044 | 1394.3 | 0.8 | 1.5524 | 17.1234 | 950.7065 | 612.8699 | 337.8366 | 920.1535 | 2.7237 | 3.1564 | 0.84924 | 3.488 | 3 | Clays – silty clay to clay
40.484 | 1.582 | 1.8623 | 29.412 | 1401.7 | 0.8 | 1.5793 | 17.1362 | 950.8778 | 612.968 | 337.9098 | 911.4622 | 2.6974 | 3.2269 | 0.86535 | 3.4964 | 3 | Clays – silty clay to clay
40.495 | 1.589 | 1.8701 | 29.759 | 1405.3 | 0.8 | 1.5913 | 17.1513 | 951.0664 | 613.076 | 337.9905 | 918.9936 | 2.719 | 3.2382 | 0.86206 | 3.4941 | 3 | Clays – silty clay to clay
40.505 | 1.592 | 1.8734 | 29.76 | 1406.9 | 0.8 | 1.5886 | 17.152 | 951.2379 | 613.1741 | 338.0639 | 922.1421 | 2.7277 | 3.2273 | 0.86074 | 3.4922 | 3 | Clays – silty clay to clay
40.516 | 1.602 | 1.884 | 30.832 | 1410.1 | 0.8 | 1.6365 | 17.1949 | 951.4268 | 613.282 | 338.1449 | 932.5932 | 2.758 | 3.3061 | 0.85441 | 3.4932 | 3 | Clays – silty clay to clay
40.526 | 1.602 | 1.885 | 30.328 | 1415.1 | 0.8 | 1.6089 | 17.1761 | 951.5987 | 613.3801 | 338.2186 | 933.4213 | 2.7598 | 3.2491 | 0.8589 | 3.4892 | 3 | Clays – silty clay to clay
40.537 | 1.597 | 1.8809 | 30.499 | 1419.7 | 0.8 | 1.6215 | 17.1817 | 951.7877 | 613.488 | 338.2997 | 929.1523 | 2.7465 | 3.2825 | 0.86769 | 3.4932 | 3 | Clays – silty clay to clay
40.548 | 1.594 | 1.8783 | 30.325 | 1421.6 | 0.8 | 1.6145 | 17.1746 | 951.9766 | 613.5959 | 338.3807 | 926.3434 | 2.7376 | 3.2736 | 0.87225 | 3.4939 | 3 | Clays – silty clay to clay
40.558 | 1.594 | 1.8782 | 30.503 | 1420.8 | 0.8 | 1.6241 | 17.1813 | 952.1484 | 613.694 | 338.4544 | 926.0116 | 2.736 | 3.294 | 0.87159 | 3.4954 | 3 | Clays – silty clay to clay
40.569 | 1.594 | 1.8779 | 30.688 | 1419.5 | 0.8 | 1.6342 | 17.1882 | 952.3374 | 613.8019 | 338.5355 | 925.5626 | 2.734 | 3.3156 | 0.8705 | 3.4971 | 3 | Clays – silty clay to clay
40.579 | 1.597 | 1.8809 | 30.891 | 1419.7 | 0.8 | 1.6423 | 17.1964 | 952.5094 | 613.9 | 338.6094 | 928.4306 | 2.7419 | 3.3272 | 0.86792 | 3.4968 | 3 | Clays – silty clay to clay
40.589 | 1.594 | 1.8783 | 31.057 | 1421.7 | 0.8 | 1.6534 | 17.2021 | 952.6813 | 613.9981 | 338.6833 | 925.6587 | 2.7331 | 3.3551 | 0.87257 | 3.4998 | 3 | Clays – silty clay to clay
40.6 | 1.589 | 1.8736 | 31.061 | 1422.9 | 0.8 | 1.6578 | 17.2012 | 952.8706 | 614.106 | 338.7646 | 920.7094 | 2.7178 | 3.3736 | 0.87845 | 3.5031 | 3 | Clays – silty clay to clay
40.611 | 1.587 | 1.8717 | 31.059 | 1423.7 | 0.8 | 1.6594 | 17.2008 | 953.0598 | 614.2139 | 338.8459 | 918.6802 | 2.7112 | 3.3808 | 0.88114 | 3.5045 | 3 | Clays – silty clay to clay
40.621 | 1.585 | 1.8696 | 30.879 | 1422.8 | 0.8 | 1.6517 | 17.1936 | 953.2318 | 614.312 | 338.9197 | 916.3282 | 2.7037 | 3.3699 | 0.88231 | 3.5048 | 3 | Clays – silty clay to clay
40.632 | 1.585 | 1.8696 | 30.688 | 1423 | 0.8 | 1.6414 | 17.1865 | 953.4208 | 614.4199 | 339.0009 | 916.1792 | 2.7026 | 3.3496 | 0.88256 | 3.5037 | 3 | Clays – silty clay to clay
40.643 | 1.58 | 1.865 | 30.686 | 1425 | 0.8 | 1.6454 | 17.1855 | 953.6099 | 614.5278 | 339.0821 | 911.3901 | 2.6878 | 3.3669 | 0.88927 | 3.5069 | 3 | Clays – silty clay to clay
40.654 | 1.575 | 1.8601 | 30.688 | 1425.6 | 0.8 | 1.6498 | 17.1846 | 953.7989 | 614.6357 | 339.1632 | 906.3211 | 2.6722 | 3.386 | 0.89479 | 3.5103 | 3 | Clays – silty clay to clay
40.664 | 1.572 | 1.8571 | 30.688 | 1425.6 | 0.8 | 1.6525 | 17.184 | 953.9708 | 614.7338 | 339.2369 | 903.1492 | 2.6623 | 3.3979 | 0.89782 | 3.5124 | 3 | Clays – silty clay to clay
40.675 | 1.572 | 1.8571 | 30.278 | 1425.6 | 0.8 | 1.6304 | 17.1685 | 954.1597 | 614.8418 | 339.318 | 902.9603 | 2.6611 | 3.3532 | 0.89789 | 3.5097 | 3 | Clays – silty clay to clay
40.685 | 1.57 | 1.8551 | 29.773 | 1425.6 | 0.8 | 1.6049 | 17.1487 | 954.3313 | 614.9399 | 339.3914 | 900.7887 | 2.6541 | 3.3052 | 0.89994 | 3.5076 | 3 | Clays – silty clay to clay
40.696 | 1.572 | 1.8568 | 29.578 | 1424 | 0.8 | 1.593 | 17.1415 | 954.5199 | 615.0478 | 339.4721 | 902.2801 | 2.6579 | 3.2781 | 0.89656 | 3.5053 | 3 | Clays – silty clay to clay
40.706 | 1.572 | 1.8566 | 29.74 | 1422.9 | 0.8 | 1.6019 | 17.1477 | 954.6913 | 615.1459 | 339.5455 | 901.8887 | 2.6562 | 3.2975 | 0.89563 | 3.5068 | 3 | Clays – silty clay to clay
40.718 | 1.577 | 1.8611 | 29.52 | 1420.5 | 0.8 | 1.5862 | 17.1401 | 954.8971 | 615.2636 | 339.6335 | 906.2029 | 2.6682 | 3.2575 | 0.88858 | 3.5025 | 3 | Clays – silty clay to clay
40.727 | 1.577 | 1.8608 | 29.204 | 1418.9 | 0.8 | 1.5694 | 17.1277 | 955.0513 | 615.3519 | 339.6994 | 905.7287 | 2.6663 | 3.2244 | 0.88718 | 3.5006 | 3 | Clays – silty clay to clay
40.737 | 1.58 | 1.8642 | 29.194 | 1421.1 | 0.8 | 1.566 | 17.128 | 955.2225 | 615.45 | 339.7726 | 908.9975 | 2.6753 | 3.2117 | 0.88631 | 3.4985 | 3 | Clays – silty clay to clay
40.748 | 1.582 | 1.8669 | 29.738 | 1424.4 | 0.8 | 1.5929 | 17.1498 | 955.4111 | 615.5579 | 339.8532 | 911.4689 | 2.6819 | 3.2626 | 0.88741 | 3.5009 | 3 | Clays – silty clay to clay
40.759 | 1.58 | 1.8656 | 29.567 | 1427.8 | 0.8 | 1.5849 | 17.1429 | 955.5997 | 615.6658 | 339.9339 | 909.9603 | 2.6769 | 3.2493 | 0.89249 | 3.5007 | 3 | Clays – silty clay to clay
40.77 | 1.58 | 1.8658 | 29.174 | 1428.8 | 0.8 | 1.5637 | 17.1275 | 955.7882 | 615.7737 | 340.0145 | 909.9718 | 2.6763 | 3.206 | 0.89346 | 3.4979 | 3 | Clays – silty clay to clay
40.78 | 1.585 | 1.8704 | 29.006 | 1426.8 | 0.8 | 1.5508 | 17.1218 | 955.9594 | 615.8718 | 340.0876 | 914.4006 | 2.6887 | 3.1721 | 0.88684 | 3.4939 | 3 | Clays – silty clay to clay
40.791 | 1.587 | 1.8723 | 28.637 | 1426.3 | 0.8 | 1.5295 | 17.1075 | 956.1477 | 615.9797 | 340.168 | 916.1123 | 2.6931 | 3.1259 | 0.88452 | 3.4902 | 3 | Clays – silty clay to clay
40.802 | 1.589 | 1.8745 | 28.642 | 1427.6 | 0.8 | 1.528 | 17.1082 | 956.3359 | 616.0876 | 340.2482 | 918.1841 | 2.6986 | 3.1194 | 0.88382 | 3.4889 | 3 | Clays – silty clay to clay
40.813 | 1.585 | 1.8708 | 28.845 | 1429.1 | 0.8 | 1.5418 | 17.1155 | 956.5241 | 616.1955 | 340.3286 | 914.2959 | 2.6865 | 3.1549 | 0.8891 | 3.4931 | 3 | Clays – silty clay to clay
40.822 | 1.587 | 1.8724 | 29.181 | 1426.9 | 0.8 | 1.5585 | 17.1292 | 956.6782 | 616.2838 | 340.3944 | 915.7018 | 2.6901 | 3.1867 | 0.88524 | 3.4947 | 3 | Clays – silty clay to clay
40.834 | 1.604 | 1.889 | 29.347 | 1425 | 0.8 | 1.5536 | 17.1391 | 956.8838 | 616.4015 | 340.4823 | 932.1162 | 2.7376 | 3.1484 | 0.86749 | 3.4855 | 3 | Clays – silty clay to clay
40.844 | 1.609 | 1.8946 | 29.18 | 1427.8 | 0.8 | 1.5402 | 17.1336 | 957.0552 | 616.4996 | 340.5555 | 937.5048 | 2.7529 | 3.1125 | 0.86538 | 3.4809 | 3 | Clays – silty clay to clay
40.855 | 1.604 | 1.8896 | 29.021 | 1428.1 | 0.8 | 1.5358 | 17.1264 | 957.2436 | 616.6075 | 340.636 | 932.3764 | 2.7372 | 3.1126 | 0.87035 | 3.4831 | 3 | Clays – silty clay to clay
40.866 | 1.609 | 1.8931 | 29.192 | 1420.5 | 0.8 | 1.542 | 17.1338 | 957.432 | 616.7155 | 340.7166 | 935.668 | 2.7462 | 3.1199 | 0.85905 | 3.4824 | 3 | Clays – silty clay to clay
40.875 | 1.622 | 1.9045 | 29.368 | 1412.6 | 0.8 | 1.542 | 17.143 | 957.5863 | 616.8038 | 340.7825 | 946.9337 | 2.7787 | 3.1014 | 0.84039 | 3.4766 | 3 | Clays – silty clay to clay
40.886 | 1.622 | 1.901 | 29.184 | 1395 | 0.8 | 1.5352 | 17.1351 | 957.7748 | 616.9117 | 340.8631 | 943.2252 | 2.7672 | 3.0941 | 0.82492 | 3.4777 | 3 | Clays – silty clay to clay
40.897 | 1.629 | 1.9028 | 29.048 | 1369.2 | 0.8 | 1.5266 | 17.1301 | 957.9633 | 617.0196 | 340.9437 | 944.8767 | 2.7714 | 3.0743 | 0.79606 | 3.4758 | 3 | Clays – silty clay to clay
40.907 | 1.627 | 1.9002 | 29.555 | 1365.9 | 0.8 | 1.5554 | 17.1495 | 958.1347 | 617.1177 | 341.017 | 942.0453 | 2.7625 | 3.1373 | 0.79485 | 3.4813 | 3 | Clays – silty clay to clay
40.918 | 1.622 | 1.8973 | 30.173 | 1376.4 | 0.8 | 1.5903 | 17.1727 | 958.3234 | 617.2256 | 341.0979 | 938.9566 | 2.7527 | 3.2135 | 0.80853 | 3.4878 | 3 | Clays – silty clay to clay
40.928 | 1.614 | 1.89 | 30.849 | 1380.2 | 0.8 | 1.6322 | 17.1967 | 958.4953 | 617.3237 | 341.1716 | 931.5447 | 2.7304 | 3.3116 | 0.81894 | 3.4974 | 3 | Clays – silty clay to clay
40.938 | 1.612 | 1.8886 | 31.193 | 1383.1 | 0.8 | 1.6516 | 17.2092 | 958.6673 | 617.4218 | 341.2455 | 929.9527 | 2.7252 | 3.3543 | 0.82335 | 3.5008 | 3 | Clays – silty clay to clay
40.949 | 1.612 | 1.8882 | 31.595 | 1381.1 | 0.8 | 1.6733 | 17.2238 | 958.8567 | 617.5297 | 341.327 | 929.3633 | 2.7228 | 3.3996 | 0.82161 | 3.5041 | 3 | Clays – silty clay to clay
40.96 | 1.609 | 1.884 | 30.699 | 1374.8 | 0.8 | 1.6295 | 17.1899 | 959.046 | 617.6376 | 341.4084 | 924.914 | 2.7091 | 3.3191 | 0.81863 | 3.5008 | 3 | Clays – silty clay to clay
40.972 | 1.604 | 1.8781 | 30.692 | 1370.4 | 0.8 | 1.6342 | 17.1884 | 959.2522 | 617.7553 | 341.4969 | 918.8278 | 2.6906 | 3.3403 | 0.81914 | 3.5048 | 3 | Clays – silty clay to clay
40.981 | 1.604 | 1.8766 | 30.844 | 1362.9 | 0.8 | 1.6436 | 17.1938 | 959.407 | 617.8436 | 341.5633 | 917.173 | 2.6852 | 3.3629 | 0.81234 | 3.507 | 3 | Clays – silty clay to clay
40.992 | 1.604 | 1.8765 | 30.865 | 1362.5 | 0.8 | 1.6448 | 17.1945 | 959.5961 | 617.9515 | 341.6446 | 916.9039 | 2.6838 | 3.3662 | 0.81202 | 3.5074 | 3 | Clays – silty clay to clay
41.003 | 1.607 | 1.8817 | 30.685 | 1373.4 | 0.8 | 1.6307 | 17.1889 | 959.7852 | 618.0594 | 341.7258 | 921.8948 | 2.6978 | 3.3285 | 0.81933 | 3.503 | 3 | Clays – silty clay to clay
41.013 | 1.602 | 1.8781 | 30.5 | 1380.4 | 0.8 | 1.624 | 17.1812 | 959.9571 | 618.1575 | 341.7995 | 918.1229 | 2.6861 | 3.322 | 0.83022 | 3.5042 | 3 | Clays – silty clay to clay
41.023 | 1.599 | 1.8762 | 30.166 | 1385.9 | 0.8 | 1.6078 | 17.1681 | 960.1288 | 618.2556 | 341.8732 | 916.0512 | 2.6795 | 3.293 | 0.83799 | 3.5032 | 3 | Clays – silty clay to clay
41.034 | 1.592 | 1.8716 | 30.125 | 1398.2 | 0.8 | 1.6096 | 17.1656 | 960.3176 | 618.3635 | 341.9541 | 911.3224 | 2.665 | 3.3056 | 0.85572 | 3.5061 | 3 | Clays – silty clay to clay
41.045 | 1.592 | 1.8739 | 30.286 | 1409.5 | 0.8 | 1.6162 | 17.1722 | 960.5065 | 618.4715 | 342.035 | 913.3935 | 2.6705 | 3.3158 | 0.86603 | 3.506 | 3 | Clays – silty clay to clay
41.055 | 1.592 | 1.8749 | 29.95 | 1414.4 | 0.8 | 1.5974 | 17.1596 | 960.6782 | 618.5696 | 342.1086 | 914.2018 | 2.6723 | 3.2761 | 0.87052 | 3.5031 | 3 | Clays – silty clay to clay
41.066 | 1.597 | 1.881 | 29.941 | 1419.9 | 0.8 | 1.5918 | 17.1605 | 960.8669 | 618.6775 | 342.1895 | 920.1131 | 2.6889 | 3.2541 | 0.87079 | 3.4994 | 3 | Clays – silty clay to clay
41.077 | 1.594 | 1.8797 | 30.137 | 1428.7 | 0.8 | 1.6033 | 17.1678 | 961.0557 | 618.7854 | 342.2703 | 918.6843 | 2.6841 | 3.2805 | 0.8816 | 3.5018 | 3 | Clays – silty clay to clay
41.088 | 1.592 | 1.8794 | 30.296 | 1436.8 | 0.8 | 1.612 | 17.1737 | 961.2446 | 618.8933 | 342.3513 | 918.1154 | 2.6818 | 3.2998 | 0.89085 | 3.5034 | 3 | Clays – silty clay to clay
41.098 | 1.592 | 1.8799 | 30.125 | 1439.7 | 0.8 | 1.6024 | 17.1673 | 961.4163 | 618.9914 | 342.4249 | 918.5237 | 2.6824 | 3.2797 | 0.89351 | 3.502 | 3 | Clays – silty clay to clay
41.109 | 1.592 | 1.8802 | 30.121 | 1441 | 0.8 | 1.602 | 17.1672 | 961.6051 | 619.0993 | 342.5059 | 918.5949 | 2.682 | 3.279 | 0.89474 | 3.502 | 3 | Clays – silty clay to clay
41.12 | 1.592 | 1.8799 | 29.839 | 1439.4 | 0.8 | 1.5873 | 17.1564 | 961.7939 | 619.2072 | 342.5867 | 918.0861 | 2.6799 | 3.2501 | 0.89337 | 3.5004 | 3 | Clays – silty clay to clay
41.131 | 1.597 | 1.8845 | 30.337 | 1437.6 | 0.8 | 1.6098 | 17.1763 | 961.9827 | 619.3151 | 342.6676 | 922.5373 | 2.6922 | 3.2884 | 0.88699 | 3.5012 | 3 | Clays – silty clay to clay
41.141 | 1.594 | 1.8825 | 30.517 | 1442.4 | 0.8 | 1.6211 | 17.1827 | 962.1545 | 619.4132 | 342.7413 | 920.3255 | 2.6852 | 3.3159 | 0.89423 | 3.5039 | 3 | Clays – silty clay to clay
41.151 | 1.592 | 1.8817 | 30.856 | 1448.5 | 0.8 | 1.6398 | 17.1953 | 962.3264 | 619.5113 | 342.8151 | 919.3736 | 2.6818 | 3.3562 | 0.90169 | 3.507 | 3 | Clays – silty clay to clay
41.161 | 1.592 | 1.8823 | 30.682 | 1451.7 | 0.8 | 1.63 | 17.1889 | 962.4984 | 619.6094 | 342.8889 | 919.8416 | 2.6826 | 3.3356 | 0.9046 | 3.5056 | 3 | Clays – silty clay to clay
41.172 | 1.594 | 1.8853 | 30.861 | 1456.3 | 0.8 | 1.637 | 17.1962 | 962.6875 | 619.7173 | 342.9702 | 922.5725 | 2.6899 | 3.3451 | 0.90679 | 3.5052 | 3 | Clays – silty clay to clay
41.182 | 1.597 | 1.8885 | 30.831 | 1457.5 | 0.8 | 1.6326 | 17.1957 | 962.8594 | 619.8154 | 343.044 | 925.6406 | 2.6983 | 3.3308 | 0.90498 | 3.5031 | 3 | Clays – silty clay to clay
41.193 | 1.597 | 1.888 | 30.488 | 1454.9 | 0.8 | 1.6148 | 17.1828 | 963.0485 | 619.9233 | 343.1252 | 924.9315 | 2.6956 | 3.2962 | 0.90274 | 3.5012 | 3 | Clays – silty clay to clay
41.204 | 1.602 | 1.8926 | 30.481 | 1452.9 | 0.8 | 1.6106 | 17.1834 | 963.2375 | 620.0312 | 343.2063 | 929.3425 | 2.7078 | 3.2798 | 0.89619 | 3.4984 | 3 | Clays – silty clay to clay
41.215 | 1.602 | 1.8921 | 30.546 | 1450.5 | 0.8 | 1.6144 | 17.1858 | 963.4266 | 620.1392 | 343.2874 | 928.6734 | 2.7052 | 3.2892 | 0.89414 | 3.4994 | 3 | Clays – silty clay to clay